## Hoja 1
XCP010 | Ud |  | Ensayo de perfil de PVC para carpintería.
Ensayo sobre una muestra de perfil de PVC para carpintería, con determinación de: estabilidad dimensional, comportamiento al calor, resistencia al impacto, resistencia a la flexión, resistencia al cloruro de metileno.
Código |  | Unidad |  | Descripción | Cantidad | Precio unitario | Precio parcial
1 |  |  |  | Materiales
mt49des010 |  | Ud |  | Repercusión de desplazamiento a obra para la toma de muestras. | 1 | 2.36 | 2.36
mt49alp020 |  | Ud |  | Toma en obra de muestras de elementos de carpintería de PVC. | 1 | 94.61 | 94.61
mt49alp040 |  | Ud |  | Ensayo para determinar la estabilidad dimensional de una muestra de perfiles de PVC. | 1 | 76.53 | 76.53
mt49alp050 |  | Ud |  | Ensayo para determinar el comportamiento al calor de una muestra de perfiles de PVC. | 1 | 113.78 | 113.78
mt49alp060 |  | Ud |  | Ensayo para determinar la resistencia al impacto de una muestra de perfiles de PVC. | 1 | 272.64 | 272.64
mt49alp070 |  | Ud |  | Ensayo para determinar la resistencia a flexión de una muestra de perfiles de PVC. | 1 | 97.11 | 97.11
mt49alp080 |  | Ud |  | Ensayo para determinar la resistencia al cloruro de metileno de una muestra de perfiles de PVC. | 1 | 96.02 | 96.02
mt49alp030 |  | Ud |  | Informe de resultados de los ensayos realizados sobre una muestra de carpintería de PVC. | 1 | 284.99 | 284.99
[5 empty] | Subtotal materiales: |  | 1038.04
2 |  |  |  | Herramientas
|  | % |  | Herramientas | 2 | 1038.04 | 20.76
[5 empty] | Costos directos (1+2): |  | 1058.8