## Hoja 1
XEH015 | Ud |  | Ensayo de asentamiento y resistencia del concreto.
Ensayo sobre una muestra de concreto con determinación de: consistencia del concreto fresco mediante el método de asentamiento del cono de Abrams y resistencia característica a compresión del concreto endurecido con fabricación de 3 probetas, curado y rotura a compresión.
Código |  | Unidad |  | Descripción | Cantidad | Precio unitario | Precio parcial
1 |  |  |  | Materiales
mt49hop010 |  | Ud |  | Ensayo para determinar la consistencia del concreto fresco mediante el método de asentamiento del cono de Abrams, incluso desplazamiento a obra, toma de muestra de concreto fresco e informe de resultados. | 1 | 62.07 | 62.07
mt49hop020 |  | Ud |  | Ensayo para determinar la resistencia característica a compresión del concreto endurecido con fabricación y curado de 3 probetas cilíndricas de 15x30 cm, con rotura a compresión, incluso desplazamiento a obra, toma de muestra de concreto fresco e informe de resultados. | 1 | 88.47 | 88.47
[5 empty] | Subtotal materiales: |  | 150.54
2 |  |  |  | Herramientas
|  | % |  | Herramientas | 2 | 150.54 | 3.01
[5 empty] | Costos directos (1+2): |  | 153.55