## Hoja 1
XPT010 | Ud |  | Ensayo de tejas de concreto.
Ensayo sobre una muestra de teja de concreto, con determinación de: resistencia a flexión, permeabilidad al agua, adherencia de gránulo, absorción de agua.
Código |  | Unidad |  | Descripción | Cantidad | Precio unitario | Precio parcial
1 |  |  |  | Materiales
mt49des010 |  | Ud |  | Repercusión de desplazamiento a obra para la toma de muestras. | 1 | 2.36 | 2.36
mt49tho010 |  | Ud |  | Toma en obra de muestras de tejas de concreto, cuyo peso no exceda de 50 kg. | 1 | 94.96 | 94.96
mt49tho030 |  | Ud |  | Ensayo para determinar la resistencia a flexión de una muestra de tejas de concreto. | 1 | 605.81 | 605.81
mt49tho050 |  | Ud |  | Ensayo para determinar la permeabilidad al agua de una muestra de tejas de concreto. | 1 | 439.23 | 439.23
mt49tho070 |  | Ud |  | Ensayo para determinar la adherencia de gránulo de una muestra de tejas de concreto. | 1 | 160.07 | 160.07
mt49tho080 |  | Ud |  | Ensayo para determinar la absorción de agua de una muestra de tejas de concreto. | 1 | 194.73 | 194.73
mt49tho020 |  | Ud |  | Informe de resultados de los ensayos realizados sobre una muestra de tejas de concreto. | 1 | 284.99 | 284.99
[5 empty] | Subtotal materiales: |  | 1782.15
2 |  |  |  | Herramientas
|  | % |  | Herramientas | 2 | 1782.15 | 35.64
[5 empty] | Costos directos (1+2): |  | 1817.79