## Hoja 1
YCL240 | Ud |  | Dispositivo de anclaje textil con varios puntos de anclaje.
Dispositivo de anclaje para colgar de un elemento estructural, de 25 m de longitud, formado por cinta de poliéster anillada, con un punto de anclaje cada 1,5 m y 1 gaza en el extremo superior, colgado, por el extremo de la gaza, de un elemento estructural, mediante anudado de la cinta, para asegurar a un operario.
Código |  | Unidad |  | Descripción | Cantidad | Precio unitario | Precio parcial
1 |  |  |  | Materiales
mt50spd060E |  | Ud |  | Dispositivo de anclaje para colgar de un elemento estructural, de 25 m de longitud, formado por cinta de poliéster anillada, con un punto de anclaje cada 1,5 m y 1 gaza en el extremo superior, clase B, colgado, por el extremo de la gaza, de un elemento estructural, mediante anudado de la cinta. | 1 | 273.07 | 273.07
[5 empty] | Subtotal materiales: |  | 273.07
2 |  |  |  | Mano de obra
mo120 |  | h |  | Peón Seguridad y Salud. | 0.071 | 20.92 | 1.49
[5 empty] | Subtotal mano de obra: |  | 1.49
3 |  |  |  | Herramientas
|  | % |  | Herramientas | 2 | 274.56 | 5.49
[5 empty] | Costos directos (1+2+3): |  | 280.05