## Hoja 1
YPC214 | m² |  | Adaptación de local como caseta provisional para despacho de oficina.
Ejecución y demolición posterior de las obras de adaptación de local existente como caseta provisional para despacho de oficina con aseo (lavatorio e inodoro) en obra, compuesta por: aislamiento térmico, distribución interior, instalaciones de comunicaciones, plomería, saneamiento y electricidad, revestimiento de terrazo en suelos, enchape en la zona de aseo y enlucido y pintura en el resto de paredes, aparatos sanitarios, cielo raso de placas de escayola, puertas de madera pintadas y ventanas de aluminio, con luna y rejas. El precio incluye las ayudas de albañilería.
Código |  | Unidad |  | Descripción | Cantidad | Precio unitario | Precio parcial
1 |  |  |  | Materiales
mt50cat010f |  | m² |  | Adaptación de local existente como caseta provisional de obra para despacho de oficina con aseo, compuesta por: aislamiento térmico; distribución interior con ladrillo cerámico hueco doble; instalaciones sanitarias, saneamiento, telecomunicaciones y electricidad y fuerza con toma exterior a 230 V; revestimiento de terrazo en suelos; enchape en la zona de aseo y enlucido de yeso y pintura en el resto de paredes; aparatos sanitarios (inodoro y lavatorio); cielo raso de placas de escayola; puertas de madera enrasadas y pintadas y ventanas corredizas de aluminio natural, con luna de 6 mm y rejas. | 1 | 781.15 | 781.15
[5 empty] | Subtotal materiales: |  | 781.15
2 |  |  |  | Herramientas
|  | % |  | Herramientas | 2 | 781.15 | 15.62
[5 empty] | Costos directos (1+2): |  | 796.77