## Hoja 1
YSB050 | m |  | Cinta bicolor.
Cinta adhesiva y reflectante para balizamiento, de material plástico, de 10 cm de anchura, impresa en franjas de color amarillo y negro.
Código |  | Unidad |  | Descripción | Cantidad | Precio unitario | Precio parcial
1 |  |  |  | Materiales
mt50bal010l |  | m |  | Cinta adhesiva y reflectante para balizamiento, de material plástico, de 10 cm de anchura y 0,1 mm de espesor, impresa en franjas de color amarillo y negro. | 1.05 | 13.81 | 14.5
[5 empty] | Subtotal materiales: |  | 14.5
2 |  |  |  | Mano de obra
mo120 |  | h |  | Peón Seguridad y Salud. | 0.072 | 20.92 | 1.51
[5 empty] | Subtotal mano de obra: |  | 1.51
3 |  |  |  | Herramientas
|  | % |  | Herramientas | 2 | 16.01 | 0.32
[5 empty] | Costos directos (1+2+3): |  | 16.33