## Hoja 1
YSH010 | m | Marca vial longitudinal.
Aplicación mecánica con máquina autopropulsada de pintura alcídica color amarillo, para marca vial longitudinal continua, de 10 cm de anchura, para separación de carriles, separación de sentidos de circulación, bordes de calzada y regulación del adelantamiento.
Código |  |  | Unidad | Descripción | Cantidad | Precio unitario | Precio parcial
1 |  |  |  | Materiales
mt27mvh030b |  |  | kg | Pintura alcídica color amarillo. | 0.029 | 11.17 | 0.32
[5 empty] | Subtotal materiales: |  | 0.32
2 |  |  |  | Equipos
mq11bar010 |  |  | h | Barredora remolcada con motor auxiliar. | 0.001 | 200.94 | 0.2
mq08war010b |  |  | h | Máquina autopropulsada, para pintar marcas viales sobre la calzada. | 0.001 | 135.02 | 0.14
[5 empty] | Subtotal equipos: |  | 0.34
3 |  |  |  | Mano de obra
mo119 |  |  | h | Oficial 1ª Seguridad y Salud. | 0.01 | 31.29 | 0.31
mo120 |  |  | h | Peón Seguridad y Salud. | 0.006 | 20.92 | 0.13
[5 empty] | Subtotal mano de obra: |  | 0.44
4 |  |  |  | Herramientas
|  |  | % | Herramientas | 2 | 1.1 | 0.02
[5 empty] | Costos directos (1+2+3+4): |  | 1.12