## Hoja 1
YSH010 | m | Marca vial longitudinal.
Aplicación mecánica con máquina autopropulsada de pintura plástica para exterior, a base de resinas acrílicas, color amarillo, acabado satinado, textura lisa, para marca vial longitudinal continua, de 20 cm de anchura, para bordes de calzada.
Código |  | Unidad | Descripción | Cantidad | Precio unitario | Precio parcial
1 |  |  | Materiales
mt27mvp010f |  | l | Pintura plástica para exterior, a base de resinas acrílicas, color amarillo, acabado satinado, textura lisa | 0.058 | 58.53 | 3.39
|  |  |  | Subtotal materiales: |  | 3.39
2 |  |  | Equipos
mq11bar010 |  | h | Barredora remolcada con motor auxiliar. | 0.001 | 200.94 | 0.2
mq08war010b |  | h | Máquina autopropulsada, para pintar marcas viales sobre la calzada. | 0.001 | 135.02 | 0.14
|  |  |  | Subtotal equipos: |  | 0.34
3 |  |  | Mano de obra
mo119 |  | h | Oficial 1ª Seguridad y Salud. | 0.01 | 31.29 | 0.31
mo120 |  | h | Peón Seguridad y Salud. | 0.006 | 20.92 | 0.13
|  |  |  | Subtotal mano de obra: |  | 0.44
4 |  |  | Herramientas
|  | % | Herramientas | 2 | 4.17 | 0.08
|  |  |  | Costos directos (1+2+3+4): |  | 4.25