## Hoja 1
SCF020 | Ud |  | Lavadero de ropa.
Lavadero de ropa de ropa de ropa de ropa de ropa de porcelana sanitaria, modelo Henares "ROCA", color blanco, de 600x390x360 mm, con mueble soporte de tablero aglomerado, de 378x555x786 mm, equipado con grifo mezclador bimando mural, para lavadero de ropa de ropa de ropa de ropa de ropa de ropa, de caño giratorio, acabado cromado, modelo Brava "ROCA", con aireador, con desagüe y sifón. Incluso conexión a las redes de agua fría y caliente y a la red de evacuación existentes, fijación del aparato y sellado con silicona.
Código |  | Unidad |  | Descripción | Cantidad | Precio unitario | Precio parcial
1 |  |  |  | Materiales
mt30lar010h |  | Ud |  | Lavadero de ropa de porcelana sanitaria, modelo Henares "ROCA", color blanco, de 600x390x360 mm. | 1 | 679.42 | 679.42
mt30lar012b |  | Ud |  | Mueble soporte de tablero aglomerado, de 378x555x786 mm, para lavadero de ropa modelo Henares "ROCA". | 1 | 414.69 | 414.69
mt31gmo040a |  | Ud |  | Grifo mezclador bimando mural, para lavadero de ropa, de caño giratorio, acabado cromado, modelo Brava "ROCA", con aireador. | 1 | 473.51 | 473.51
mt30dla010a |  | Ud |  | Desagüe curvo modular con sifón botella para lavadero de ropa. | 1 | 18.04 | 18.04
[5 empty] | Subtotal materiales: |  | 1585.66
2 |  |  |  | Mano de obra
mo008 |  | h |  | Operario plomero. | 0.74 | 32.35 | 23.94
mo107 |  | h |  | Oficial plomero. | 0.493 | 21.82 | 10.76
[5 empty] | Subtotal mano de obra: |  | 34.7
3 |  |  |  | Herramientas
|  | % |  | Herramientas | 2 | 1620.36 | 32.41
Coste de mantenimiento decenal: S/. 1.156,94 en los primeros 10 años. |  |  |  |  | Costos directos (1+2+3): |  | 1652.77