## Hoja 1
SAB020 | Ud |  | Bañera de acero "ROCA".
Bañera rectangular de plancha de acero, modelo Contesa "ROCA", color Blanco, de 1700x700x400 mm, equipada con grifería monomando mural para baño/ducha, con cartucho cerámico, acabado cromado, modelo Thesis. Incluso silicona para sellado de juntas.
Código |  | Unidad |  | Descripción | Cantidad | Precio unitario | Precio parcial
1 |  |  |  | Materiales
mt30bcr009a |  | Ud |  | Bañera rectangular de plancha de acero, modelo Contesa "ROCA", color Blanco, de 1700x700x400 mm. | 1 | 702.38 | 702.38
mt31gmo024a |  | Ud |  | Grifería monomando mural para baño/ducha, con cartucho cerámico, acabado cromado, modelo Thesis "ROCA", compuesta de mezclador de baño/ducha con caño y soporte de ducha integrado, inversor automático baño/ducha y equipo de ducha formado por mango de ducha y flexible de 1,70 m de latón cromado. | 1 | 2073.43 | 2073.43
mt30dba020 |  | Ud |  | Desagüe automático de latón-cobre para bañera, acabado cromado. | 1 | 646.12 | 646.12
mt30www005 |  | Ud |  | Cartucho de 300 ml de silicona ácida monocomponente, fungicida, para sellado de juntas en ambientes húmedos. | 0.036 | 38.43 | 1.38
[5 empty] | Subtotal materiales: |  | 3423.31
2 |  |  |  | Mano de obra
mo008 |  | h |  | Operario plomero. | 1.537 | 32.35 | 49.72
[5 empty] | Subtotal mano de obra: |  | 49.72
3 |  |  |  | Herramientas
|  | % |  | Herramientas | 2 | 3473.03 | 69.46
Coste de mantenimiento decenal: S/. 1.664,97 en los primeros 10 años. |  |  |  |  | Costos directos (1+2+3): |  | 3542.49