## Hoja 1
SCF010 | Ud |  | Lavadero de cocina.
Lavadero de ropa de ropa de ropa de ropa de cocina de acero inoxidable para instalación en tablero, modelo J-45 "ROCA", de 1 poza, de 450x490x155 mm, con válvula de desagüe, para tablero de cocina, equipado con grifo mezclador monomando de repisa para lavadero de ropa de ropa de ropa de ropa de ropa de cocina, de caño alto giratorio superior, acabado cromado, con cartucho cerámico, modelo Monodin "ROCA", con aireador y enlaces de alimentación flexibles, válvula con desagüe y sifón. Incluso conexión a las redes de agua fría y caliente y a la red de evacuación existentes, fijación del aparato y sellado con silicona.
Código |  | Unidad |  | Descripción | Cantidad | Precio unitario | Precio parcial
1 |  |  |  | Materiales
mt30fxr100aa |  | Ud |  | Lavadero de cocina de acero inoxidable para instalación en tablero, modelo J-45 "ROCA", de 1 poza, de 450x490x155 mm, con válvula de desagüe. | 1 | 665.79 | 665.79
mt31gmo300a |  | Ud |  | Grifo mezclador monomando de repisa para lavadero de cocina, de caño alto giratorio superior, acabado cromado, con cartucho cerámico, modelo Monodin "ROCA", con aireador y enlaces de alimentación flexibles. | 1 | 717.45 | 717.45
mt30lla030 |  | Ud |  | Llave de regulación de 1/2", para lavadero de cocina o lavadero de ropa, acabado cromado. | 2 | 104.14 | 208.28
mt30sif020a |  | Ud |  | Sifón botella sencillo de 1 1/2" para lavadero de cocina de 1 poza, con válvula extensible. | 1 | 20.87 | 20.87
[5 empty] | Subtotal materiales: |  | 1612.39
2 |  |  |  | Mano de obra
mo008 |  | h |  | Operario plomero. | 0.942 | 32.35 | 30.47
mo107 |  | h |  | Oficial plomero. | 0.724 | 21.82 | 15.8
[5 empty] | Subtotal mano de obra: |  | 46.27
3 |  |  |  | Herramientas
|  | % |  | Herramientas | 2 | 1658.66 | 33.17
Coste de mantenimiento decenal: S/. 1.184,28 en los primeros 10 años. |  |  |  |  | Costos directos (1+2+3): |  | 1691.83