## Hoja 1
TPH120 | Ud | Bolardo extraíble, de madera.
Bolardo con cuerpo extraíble de madera tropical de 100x15x15 cm y base empotrable de acero galvanizado de 20x15x15 cm, con acabado en color natural, fijado a una base de concreto f'c=210 kg/cm² (21 MPa), no expuesto a ciclos de congelamiento y deshielo, exposición a sulfatos insignificante, sin requerimiento de permeabilidad, no expuesto a cloruros, tamaño máximo del agregado 20 mm, consistencia plástica con mortero cementoso de fraguado rápido, Webertec Trafic "WEBER", color negro, compuesto de cemento, humo de sílice, fibras de acero, aditivos especiales y agregados seleccionados, con una resistencia a compresión a 28 días mayor o igual a 30 N/mm². El precio incluye la excavación.
Código |  | Unidad | Descripción | Cantidad | Precio unitario | Precio parcial
1 |  |  | Materiales
mt52mug380a |  | Ud | Bolardo con cuerpo extraíble de madera tropical de 100x15x15 cm y base empotrable de acero galvanizado de 20x15x15 cm, con acabado en color natural. | 1 | 1334.92 | 1334.92
mt10hmf055akb |  | m³ | Concreto simple f'c=210 kg/cm² (21 MPa), no expuesto a ciclos de congelamiento y deshielo, exposición a sulfatos insignificante, sin requerimiento de permeabilidad, no expuesto a cloruros, tamaño máximo del agregado 19 mm, consistencia blanda, premezclado en planta, según el Reglamento Nacional de Edificaciones NTE E.060. | 0.25 | 245.45 | 61.36
mt09moc140a |  | kg | Mortero cementoso de fraguado rápido, Webertec Trafic "WEBER", color negro, compuesto de cemento, humo de sílice, fibras de acero, aditivos especiales y agregados seleccionados, con una resistencia a compresión a 28 días mayor o igual a 30 N/mm², para la reparación de pisos de concreto en áreas de tráfico rodado. | 0.2 | 4.59 | 0.92
|  |  |  | Subtotal materiales: |  | 1397.2
2 |  |  | Mano de obra
mo041 |  | h | Operario de construcción de obra civil. | 0.814 | 31.48 | 25.62
mo087 |  | h | Oficial de construcción de obra civil. | 0.814 | 21.86 | 17.79
|  |  |  | Subtotal mano de obra: |  | 43.41
3 |  |  | Herramientas
|  | % | Herramientas | 2 | 1440.61 | 28.81
Coste de mantenimiento decenal: S/. 646,54 en los primeros 10 años. |  |  |  | Costos directos (1+2+3): |  | 1469.42