## Hoja 1
EMF060 | m² | Losa de viguetas de madera y entrevigado con tableros cerámicos.
Losa tradicional con un intereje de 50 cm, compuesto por viguetas de madera aserrada de pino, de 70x70 mm de sección, con acabado cepillado; entrevigado con tableros cerámicos huecos machihembrados, para revestir, 50x20x3 cm, con las testas rectas; y malla electrosoldada Q-139 cocada 100x100 mm de acero trefilado corrugado ASTM A 82-94, en capa de compresión de 4 cm de espesor de concreto liviano HL-25/B/10/XC2, densidad entre 1200 y 1500 kg/m³, (cantidad mínima de cemento 275 kg/m³), premezclado en planta; apuntalamiento y desapuntalamiento de las viguetas. Incluso alambre de atar, separadores, elementos de atado de viguetas y vigas de borde perimetrales de planta y huecos.
Código |  | Unidad | Descripción | Cantidad | Precio unitario | Precio parcial
1 |  |  | Materiales
mt50spa052b |  | m | Tablón de madera de pino, de 20x7,2 cm. | 0.04 | 19.73 | 0.79
mt50spa101 |  | kg | Clavos de acero. | 0.045 | 5.85 | 0.26
mt50spa081a |  | Ud | Puntal metálico telescópico, de hasta 3 m de altura. | 0.013 | 60.09 | 0.78
mt07mee101dd |  | m³ | Madera aserrada de pino para viguetas, de hasta 5 m de longitud, de 70x70 mm de sección, con acabado cepillado. | 0.01 | 1729.92 | 17.3
mt04lvg020a |  | Ud | Tablero cerámico hueco machihembrado, para revestir, 50x20x3 cm, con las testas rectas. | 10 | 2.1 | 21
mt07aco020m |  | Ud | Separador homologado para malla electrosoldada. | 2 | 0.28 | 0.56
mt07ame090bba |  | m² | Malla electrosoldada Q-139 cocada 100x100 mm, con alambres longitudinales de 4,2 mm de diámetro y alambres transversales de 4,2 mm de diámetro, de acero trefilado corrugado ASTM A 82-94, según ASTM A 185. | 1.1 | 10.13 | 11.14
mt08var050 |  | kg | Alambre galvanizado para atar, de 1,30 mm de diámetro. | 0.017 | 4.68 | 0.08
mt10hes050psa |  | m³ | Concreto liviano HLA-25/B/10/XC2, de entre 1200 y 1500 kg/m³ de densidad, cantidad mínima de cemento 275 kg/m³, premezclado en planta. | 0.042 | 621.54 | 26.1
|  |  |  | Subtotal materiales: |  | 78.01
2 |  |  | Mano de obra
mo048 |  | h | Operario en estructura de madera. | 0.592 | 32.76 | 19.39
mo095 |  | h | Oficial en estructura de madera. | 0.592 | 22.73 | 13.46
mo044 |  | h | Operario encofrador. | 0.124 | 32.76 | 4.06
mo091 |  | h | Oficial encofrador. | 0.124 | 22.73 | 2.82
mo043 |  | h | Operario fierrero. | 0.027 | 32.76 | 0.88
mo090 |  | h | Oficial fierrero. | 0.027 | 22.73 | 0.61
mo045 |  | h | Operario especializado en vaciado de concreto. | 0.035 | 32.76 | 1.15
mo092 |  | h | Oficial especializado en vaciado de concreto. | 0.147 | 22.73 | 3.34
mo113 |  | h | Peón de construcción. | 0.186 | 21.05 | 3.92
|  |  |  | Subtotal mano de obra: |  | 49.63
3 |  |  | Herramientas
|  | % | Herramientas | 2 | 127.64 | 2.55
Coste de mantenimiento decenal: S/. 19,53 en los primeros 10 años. |  |  |  | Costos directos (1+2+3): |  | 130.19