## Hoja 1
EHY080 | m² |  | Relleno y nivelación con mortero tipo Grout.
Relleno y nivelación de 5 mm de espesor con mortero cementoso fluido de altas prestaciones mecánicas y de retracción compensada, Webertec Grout 600 "WEBER", con una resistencia a compresión a 28 días mayor o igual a 60 N/mm², sobre la superficie de un elemento estructural de concreto endurecido.
Código |  | Unidad |  | Descripción | Cantidad | Precio unitario | Precio parcial
1 |  |  |  | Materiales
mt09rew080a |  | kg |  | Mortero cementoso fluido de altas prestaciones mecánicas y de retracción compensada, Webertec Grout 600 "WEBER", con una resistencia a compresión a 28 días mayor o igual a 60 N/mm², compuesto de cemento, aditivos especiales y agregados seleccionados, para uso general, para anclajes y rellenos de 2 a 30 mm de espesor. | 9.75 | 1.62 | 15.8
mt08aaa010a |  | m³ |  | Agua. | 0.01 | 4.68 | 0.05
[5 empty] | Subtotal materiales: |  | 15.85
2 |  |  |  | Mano de obra
mo020 |  | h |  | Operario de construcción. | 0.327 | 31.48 | 10.29
mo113 |  | h |  | Peón de construcción. | 0.327 | 21.05 | 6.88
[5 empty] | Subtotal mano de obra: |  | 17.17
3 |  |  |  | Herramientas
|  | % |  | Herramientas | 2 | 33.02 | 0.66
Coste de mantenimiento decenal: S/. 2,36 en los primeros 10 años. |  |  |  |  | Costos directos (1+2+3): |  | 33.68