## Hoja 1
EMF040 | m² | Losa de viguetas de madera y entrevigado con alfarjías y ladrillos cerámicos colocados por tabla.
Losa tradicional con un intereje de 50 cm, compuesto por viguetas de madera aserrada de pino, de 70x70 mm de sección, con acabado cepillado colocadas mediante apoyo sobre elemento estructural; entrevigado compuesto de alfarjías de madera aserrada de pino, de 70x30 mm de sección, con acabado cepillado, sobre las que apoya un tablero de ladrillos cerámicos cara vista macizos de elaboración manual, tipo tejar, color rojo, 24x11,5x3,5 cm, colocados por tabla; y malla electrosoldada Q-139 cocada 100x100 mm de acero trefilado corrugado ASTM A 82-94, en capa de compresión de 4 cm de espesor de concreto liviano HL-25/B/10/XC2, densidad entre 1200 y 1500 kg/m³, (cantidad mínima de cemento 275 kg/m³), premezclado en planta, y vaciado con grúa; apuntalamiento y desapuntalamiento de las viguetas. Incluso, alambre de atar, separadores, elementos de atado de viguetas y vigas de borde perimetrales de planta y huecos.
Código |  | Unidad | Descripción | Cantidad | Precio unitario | Precio parcial
1 |  |  | Materiales
mt50spa052b |  | m | Tablón de madera de pino, de 20x7,2 cm. | 0.04 | 19.73 | 0.79
mt50spa101 |  | kg | Clavos de acero. | 0.045 | 5.85 | 0.26
mt50spa081a |  | Ud | Puntal metálico telescópico, de hasta 3 m de altura. | 0.013 | 60.09 | 0.78
mt07mee101dd |  | m³ | Madera aserrada de pino para viguetas, de hasta 5 m de longitud, de 70x70 mm de sección, con acabado cepillado. | 0.01 | 1729.92 | 17.3
mt07emr111b |  | Ud | Clavo, de 4 mm de diámetro y 50 mm de longitud, de acero galvanizado de alta adherencia. | 4 | 0.3 | 1.2
mt07mee101fc |  | m³ | Madera aserrada de pino para alfarjías, de hasta 5 m de longitud, de 70x30 mm de sección, con acabado cepillado. | 0.009 | 1729.92 | 15.57
mt05mte010a |  | Ud | Ladrillo cerámico cara vista macizo de elaboración manual (tejar), color rojo, 24x11,5x3,5 cm, densidad 1850 kg/m³. | 37.8 | 2.04 | 77.11
mt09mif010ca |  | t | Mortero seco para albañilería, de cemento, color gris, categoría M-5 (resistencia a compresión 5 N/mm²), suministrado en sacos. | 0.005 | 162.18 | 0.81
mt07aco020m |  | Ud | Separador homologado para malla electrosoldada. | 1 | 0.28 | 0.28
mt07ame090bba |  | m² | Malla electrosoldada Q-139 cocada 100x100 mm, con alambres longitudinales de 4,2 mm de diámetro y alambres transversales de 4,2 mm de diámetro, de acero trefilado corrugado ASTM A 82-94, según ASTM A 185. | 1.1 | 10.13 | 11.14
mt08var050 |  | kg | Alambre galvanizado para atar, de 1,30 mm de diámetro. | 0.017 | 4.68 | 0.08
mt10hes050psa |  | m³ | Concreto liviano HLA-25/B/10/XC2, de entre 1200 y 1500 kg/m³ de densidad, cantidad mínima de cemento 275 kg/m³, premezclado en planta. | 0.042 | 621.54 | 26.1
|  |  |  | Subtotal materiales: |  | 151.42
2 |  |  | Mano de obra
mo048 |  | h | Operario en estructura de madera. | 0.08 | 32.76 | 2.62
mo095 |  | h | Oficial en estructura de madera. | 0.04 | 22.73 | 0.91
mo020 |  | h | Operario de construcción. | 1.14 | 31.48 | 35.89
mo113 |  | h | Peón de construcción. | 0.714 | 21.05 | 15.03
mo044 |  | h | Operario encofrador. | 0.153 | 32.76 | 5.01
mo091 |  | h | Oficial encofrador. | 0.153 | 22.73 | 3.48
mo043 |  | h | Operario fierrero. | 0.034 | 32.76 | 1.11
mo090 |  | h | Oficial fierrero. | 0.034 | 22.73 | 0.77
mo045 |  | h | Operario especializado en vaciado de concreto. | 0.012 | 32.76 | 0.39
mo092 |  | h | Oficial especializado en vaciado de concreto. | 0.052 | 22.73 | 1.18
|  |  |  | Subtotal mano de obra: |  | 66.39
3 |  |  | Herramientas
|  | % | Herramientas | 2 | 217.81 | 4.36
Coste de mantenimiento decenal: S/. 33,33 en los primeros 10 años. |  |  |  | Costos directos (1+2+3): |  | 222.17