## Hoja 1
NLF010 | m² |  | Impermeabilización líquida de remate superior de antepecho y fachada.
Impermeabilización líquida de remate superior de antepecho y fachada, con tres manos de revestimiento elástico impermeabilizante Weberdry Easy Roof "WEBER", color gris, compuesto de polímeros sintéticos en dispersión, cargas y pigmentos minerales y fibras, 2,25 kg/m². El precio no incluye el elemento de protección.
Código |  | Unidad |  | Descripción | Cantidad | Precio unitario | Precio parcial
1 |  |  |  | Materiales
mt28mic030k |  | kg |  | Revestimiento elástico impermeabilizante Weberdry Easy Roof "WEBER", color gris, compuesto de polímeros sintéticos en dispersión, cargas y pigmentos minerales y fibras. | 2.25 | 26.13 | 58.79
[5 empty] | Subtotal materiales: |  | 58.79
2 |  |  |  | Mano de obra
mo032 |  | h |  | Operario aplicador de productos impermeabilizantes. | 0.138 | 31.48 | 4.34
mo070 |  | h |  | Oficial aplicador de productos impermeabilizantes. | 0.138 | 21.86 | 3.02
[5 empty] | Subtotal mano de obra: |  | 7.36
3 |  |  |  | Herramientas
|  | % |  | Herramientas | 2 | 66.15 | 1.32
Coste de mantenimiento decenal: S/. 9,45 en los primeros 10 años. |  |  |  |  | Costos directos (1+2+3): |  | 67.47