## Hoja 1
REG010 | Ud | Revestimiento de escalera interior con piezas cerámicas. Colocación en capa gruesa.
Revestimiento de escalera interior de ida y vuelta, de dos tramos rectos con descanso intermedio con 17 peldaños de 100 cm de anchura, con piezas de gres esmaltado, y zanquín, de 420x180 mm, colocado en un lateral. COLOCACIÓN: con mortero de cemento M-5. REJUNTADO: con mortero de juntas cementoso mejorado, tipo CG2 W A, con absorción de agua reducida y resistencia elevada a la abrasión, Webercolor Junta Ancha "WEBER", color Blanco.
Código |  |  | Unidad | Descripción | Cantidad | Precio unitario | Precio parcial
1 |  |  |  | Materiales
mt18pce010800 |  |  | m | Paso para peldaño de gres esmaltado, S/. 8,00/m. | 17 | 32.89 | 559.13
mt18pce011800 |  |  | m | Tabica para peldaño de gres esmaltado, S/. 8,00/m. | 17 | 32.89 | 559.13
mt18zce010a500 |  |  | m | Zanquín cerámico de gres esmaltado, 420x180 mm, S/. 5,00/m. | 7.14 | 20.56 | 146.8
mt18bde010800 |  |  | m² | Piezas de gres esmaltado, S/. 8,00/m². | 1.05 | 32.89 | 34.53
mt18rce010a300 |  |  | m | Contrazócalo cerámico de gres esmaltado, de 7 cm de anchura, S/. 3,00/m. | 2 | 12.33 | 24.66
mt09mor010c |  |  | m³ | Mortero de cemento CEM II/B-P 32,5 N tipo M-5, confeccionado en obra con 250 kg/m³ de cemento y una proporción en volumen 1/6. | 0.22 | 349.64 | 76.92
mt01ara010a |  |  | m³ | Arena con granulometría de 0 a 5 mm de diámetro, limpia. | 0.02 | 49.65 | 0.99
mt09mcw050ha |  |  | kg | Mortero de juntas cementoso mejorado, tipo CG2 W A, con absorción de agua reducida y resistencia elevada a la abrasión, Webercolor Junta Ancha "WEBER", color Blanco, compuesto de cemento, agregados calcáreos, resinas sintéticas, aditivos orgánicos e inorgánicos específicos y pigmentos minerales, con muy bajo contenido de sustancias orgánicas volátiles (VOC), de endurecimiento sin retracción e impermeable al agua, para rejuntado de todo tipo de piezas cerámicas y piedras naturales, para juntas de 3 a 15 mm. | 13.25 | 3.72 | 49.29
[5 empty] | Subtotal materiales: |  | 1451.45
2 |  |  |  | Mano de obra
mo023 |  |  | h | Operario colocador de pisos. | 12.968 | 32.86 | 426.13
mo061 |  |  | h | Oficial colocador de pisos. | 12.968 | 22.82 | 295.93
mo113 |  |  | h | Peón de construcción. | 12.968 | 21.97 | 284.91
[5 empty] | Subtotal mano de obra: |  | 1006.97
3 |  |  |  | Herramientas
|  |  | % | Herramientas | 2 | 2458.42 | 49.17
Coste de mantenimiento decenal: S/. 426,29 en los primeros 10 años. |  |  |  |  | Costos directos (1+2+3): |  | 2507.59