## Hoja 1
TME020 | Ud |  | Papelera de acero.
Papelera modelo Maya "SANTA & COLE", de 77 cm de altura y 50 litros de capacidad, con cuerpo de acero inoxidable AISI 304 acabado pulido y tapa batiente de acero inoxidable AISI 316 acabado arenado con cerradura de fijación, fijada a una superficie soporte con elementos de anclaje. El precio no incluye la superficie soporte.
Código |  | Unidad |  | Descripción | Cantidad | Precio unitario | Precio parcial
1 |  |  |  | Materiales
mt52psc030a |  | Ud |  | Papelera modelo Maya "SANTA & COLE", de 77 cm de altura y 50 litros de capacidad, con cuerpo de acero inoxidable AISI 304 acabado pulido y tapa batiente de acero inoxidable AISI 316 acabado arenado con cerradura de fijación, incluso cubeta interior de ABS y pernos de anclaje. | 1 | 2967.29 | 2967.29
mt09reh330 |  | kg |  | Mortero de resina epoxi con arena de sílice, de endurecimiento rápido, para relleno de anclajes. | 0.2 | 15.08 | 3.02
[5 empty] | Subtotal materiales: |  | 2970.31
2 |  |  |  | Mano de obra
mo041 |  | h |  | Operario de construcción de obra civil. | 0.38 | 31.48 | 11.96
mo087 |  | h |  | Oficial de construcción de obra civil. | 0.38 | 21.86 | 8.31
[5 empty] | Subtotal mano de obra: |  | 20.27
3 |  |  |  | Herramientas
|  | % |  | Herramientas | 2 | 2990.58 | 59.81
Coste de mantenimiento decenal: S/. 3.233,41 en los primeros 10 años. |  |  |  |  | Costos directos (1+2+3): |  | 3050.39