## Hoja 1
TMF020 | Ud |  | Fuente de acero.
Fuente modelo Caudal "SANTA & COLE", de 85 cm de altura, con cuerpo de plancha de acero cincado con protección antioxidante y pintura de color marrón, caño y pulsador de latón acabado cromado mate y rejilla y bandeja interior de acero inoxidable AISI 316L, fijada a una superficie soporte con elementos de anclaje. El precio no incluye la superficie soporte.
Código |  | Unidad |  | Descripción | Cantidad | Precio unitario | Precio parcial
1 |  |  |  | Materiales
mt52fsc020a |  | Ud |  | Fuente modelo Caudal "SANTA & COLE", de 85 cm de altura, con cuerpo de plancha de acero cincado con protección antioxidante y pintura de color marrón, caño y pulsador de latón acabado cromado mate y rejilla y bandeja interior de acero inoxidable AISI 316L. Incluso placa base y pernos de anclaje. | 1 | 8467 | 8467
mt09reh330 |  | kg |  | Mortero de resina epoxi con arena de sílice, de endurecimiento rápido, para relleno de anclajes. | 0.2 | 15.08 | 3.02
[5 empty] | Subtotal materiales: |  | 8470.02
2 |  |  |  | Mano de obra
mo041 |  | h |  | Operario de construcción de obra civil. | 5.428 | 31.48 | 170.87
mo087 |  | h |  | Oficial de construcción de obra civil. | 5.428 | 21.86 | 118.66
[5 empty] | Subtotal mano de obra: |  | 289.53
3 |  |  |  | Herramientas
|  | % |  | Herramientas | 2 | 8759.55 | 175.19
Coste de mantenimiento decenal: S/. 6.790,40 en los primeros 10 años. |  |  |  |  | Costos directos (1+2+3): |  | 8934.74