## Hoja 1
TMJ020 | Ud |  | Jardinera de acero inoxidable.
Jardinera modelo Plaza "SANTA & COLE", de 120x120x80 cm, con paneles de acero inoxidable AISI 304 y estructura de perfiles de acero con protección antioxidante y pintura de color negro.
Código |  | Unidad |  | Descripción | Cantidad | Precio unitario | Precio parcial
1 |  |  |  | Materiales
mt52jsc030r |  | Ud |  | Jardinera modelo Plaza "SANTA & COLE", de 120x120x80 cm, con paneles de acero inoxidable AISI 304 y estructura de perfiles de acero con protección antioxidante y pintura de color negro, incluso fondo de malla metálica galvanizada en caliente y cubeta interior de fibra de vidrio. | 1 | 13455.1 | 13455.1
[5 empty] | Subtotal materiales: |  | 13455.1
2 |  |  |  | Equipos
mq04cag010a |  | h |  | Camión con grúa de hasta 6 t. | 0.22 | 166.95 | 36.73
[5 empty] | Subtotal equipos: |  | 36.73
3 |  |  |  | Mano de obra
mo041 |  | h |  | Operario de construcción de obra civil. | 0.271 | 31.48 | 8.53
mo087 |  | h |  | Oficial de construcción de obra civil. | 0.271 | 21.86 | 5.92
[5 empty] | Subtotal mano de obra: |  | 14.45
4 |  |  |  | Herramientas
|  | % |  | Herramientas | 2 | 13506.28 | 270.13
Coste de mantenimiento decenal: S/. 14.602,99 en los primeros 10 años. |  |  |  |  | Costos directos (1+2+3+4): |  | 13776.41