## Hoja 1
IFW010 | Ud | Válvula de corte.
Válvula de esfera de latón niquelado para roscar de 3/8".
Código |  |  | Unidad | Descripción | Cantidad | Precio unitario | Precio parcial
1 |  |  |  | Materiales
mt37sve010a |  |  | Ud | Válvula de esfera de latón niquelado para roscar de 3/8". | 1 | 15.41 | 15.41
mt37www010 |  |  | Ud | Material auxiliar para instalaciones sanitarias. | 1 | 5.18 | 5.18
[5 empty] | Subtotal materiales: |  | 20.59
2 |  |  |  | Mano de obra
mo008 |  |  | h | Operario plomero. | 0.082 | 32.35 | 2.65
mo107 |  |  | h | Oficial plomero. | 0.082 | 21.82 | 1.79
[5 empty] | Subtotal mano de obra: |  | 4.44
3 |  |  |  | Herramientas
|  |  | % | Herramientas | 2 | 25.03 | 0.5
Coste de mantenimiento decenal: S/. 4,34 en los primeros 10 años. |  |  |  |  | Costos directos (1+2+3): |  | 25.53