## Hoja 1
ICS025 | Ud | Colector prefabricado de distribución de agua para uso doméstico.
Colector de polibutileno (PB), "SAUNIER DUVAL", conexiones principales hembra-macho de 22 mm de diámetro, con tres derivaciones de 15 mm de diámetro, alojado en caja de registro de plástico, de 315x85x315 mm.
Código |  | Unidad | Descripción | Cantidad | Precio unitario | Precio parcial
1 |  |  | Materiales
mt38acg150c |  | Ud | Caja de registro de plástico, de 315x85x315 mm, con abrazaderas de 1" y puerta, para empotrar. | 1 | 87.23 | 87.23
mt37als010z |  | Ud | Colector de polibutileno (PB), "SAUNIER DUVAL", conexiones principales hembra-macho de 22 mm de diámetro, con tres derivaciones de 15 mm de diámetro, según ISO 15876-3. | 2 | 44.05 | 88.1
mt37sve010c |  | Ud | Válvula de esfera de latón niquelado para roscar de 3/4". | 2 | 27 | 54
mt38www012 |  | Ud | Material auxiliar para instalaciones de calefacción y agua caliente sanitaria | 1 | 10.77 | 10.77
|  |  |  | Subtotal materiales: |  | 240.1
2 |  |  | Mano de obra
mo004 |  | h | Operario calefactor. | 0.347 | 32.35 | 11.23
mo103 |  | h | Oficial calefactor. | 0.347 | 21.82 | 7.57
|  |  |  | Subtotal mano de obra: |  | 18.8
3 |  |  | Herramientas
|  | % | Herramientas | 2 | 258.9 | 5.18
Coste de mantenimiento decenal: S/. 18,49 en los primeros 10 años. |  |  |  | Costos directos (1+2+3): |  | 264.08