## Hoja 1
NDN010 | m² |  | Drenaje de suelos con láminas drenantes.
Drenaje de suelos con lámina drenante de polietileno, Schlüter-TROBA-RO "SCHLÜTER-SYSTEMS", de 7 mm de espesor, colocada directamente sobre la impermeabilización.
Código |  | Unidad |  | Descripción | Cantidad | Precio unitario | Precio parcial
1 |  |  |  | Materiales
mt15res330r |  | m² |  | Lámina drenante de polietileno, Schlüter-TROBA-RO "SCHLÜTER-SYSTEMS", de 7 mm de espesor, suministrada en rollos de 20 m de longitud. | 1.05 | 84.6 | 88.83
[5 empty] | Subtotal materiales: |  | 88.83
2 |  |  |  | Mano de obra
mo029 |  | h |  | Operario aplicador de láminas impermeabilizantes. | 0.025 | 31.48 | 0.79
mo067 |  | h |  | Oficial aplicador de láminas impermeabilizantes. | 0.025 | 21.86 | 0.55
[5 empty] | Subtotal mano de obra: |  | 1.34
3 |  |  |  | Herramientas
|  | % |  | Herramientas | 2 | 90.17 | 1.8
Coste de mantenimiento decenal: S/. 1,84 en los primeros 10 años. |  |  |  |  | Costos directos (1+2+3): |  | 91.97