## Hoja 1
IEX050 | Ud | Interruptor automático magnetotérmico, modular.
Interruptor automático magnetotérmico, poder de corte 6 kA, curva C, unipolar (1P), intensidad nominal 0,3 A, 5SL6114-7 "SIEMENS".
Código |  |  | Unidad | Descripción | Cantidad | Precio unitario | Precio parcial
1 |  |  |  | Materiales
mt35sie003aaa1 |  |  | Ud | Interruptor automático magnetotérmico, poder de corte 6 kA, curva C, unipolar (1P), intensidad nominal 0,3 A, 5SL6114-7 "SIEMENS", montaje sobre carril DIN. | 1 | 240.39 | 240.39
[5 empty] | Subtotal materiales: |  | 240.39
2 |  |  |  | Mano de obra
mo003 |  |  | h | Operario electricista. | 0.247 | 32.35 | 7.99
[5 empty] | Subtotal mano de obra: |  | 7.99
3 |  |  |  | Herramientas
|  |  | % | Herramientas | 2 | 248.38 | 4.97
Coste de mantenimiento decenal: S/. 12,67 en los primeros 10 años. |  |  |  |  | Costos directos (1+2+3): |  | 253.35