## Hoja 1
CHH035 | m³ | Concreto para armar en zapatas.
Concreto para armar en zapatas de cimentación, f'c=210 kg/cm² (21 MPa), no expuesto a ciclos de congelamiento y deshielo, exposición a sulfatos insignificante, sin requerimiento de permeabilidad, no expuesto a cloruros, tamaño máximo del agregado 12,5 mm, consistencia blanda, preparado en obra, y vaciado con medios manuales.
Código |  | Unidad | Descripción | Cantidad | Precio unitario | Precio parcial
1 |  |  | Materiales
mt08aaa010a |  | m³ | Agua. | 0.209 | 4.66 | 0.97
mt01arg000b |  | m³ | Arena cribada. | 0.523 | 42.37 | 22.16
mt01arg001be |  | m³ | Agregado grueso homogeneizado, de tamaño máximo 12,5 mm. | 0.653 | 57.63 | 37.63
mt08cem000b |  | kg | Cemento gris en sacos. | 465.795 | 0.47 | 218.92
|  |  |  | Subtotal materiales: |  | 279.68
2 |  |  | Equipos
mq06hor010 |  | h | Mezcladora de concreto eléctrica con una capacidad de amasado de 160 l. | 0.726 | 10.4 | 7.55
|  |  |  | Subtotal equipos: |  | 7.55
3 |  |  | Mano de obra
mo045 |  | h | Operario especializado en vaciado de concreto. | 0.068 | 34.2 | 2.33
mo092 |  | h | Oficial especializado en vaciado de concreto. | 0.407 | 23.73 | 9.66
mo113 |  | h | Peón de construcción. | 1.425 | 21.97 | 31.31
mo112 |  | h | Peón especializado de construcción. | 1.493 | 22.33 | 33.34
|  |  |  | Subtotal mano de obra: |  | 76.64
4 |  |  | Herramientas
|  | % | Herramientas | 2 | 363.87 | 7.28
Coste de mantenimiento decenal: S/. 8,54 en los primeros 10 años. |  |  |  | Costos directos (1+2+3+4): |  | 371.15