## Hoja 1
CHH055 | m³ | Concreto para armar en cabezales.
Concreto para armar en cabezales, f'c=210 kg/cm² (21 MPa), no expuesto a ciclos de congelamiento y deshielo, exposición a sulfatos insignificante, sin requerimiento de permeabilidad, no expuesto a cloruros, tamaño máximo del agregado 12,5 mm, consistencia blanda, preparado en obra, y vaciado con medios manuales.
Código |  | Unidad | Descripción | Cantidad | Precio unitario | Precio parcial
1 |  |  | Materiales
mt08aaa010a |  | m³ | Agua. | 0.199 | 4.66 | 0.93
mt01arg000b |  | m³ | Arena cribada. | 0.499 | 42.37 | 21.14
mt01arg001be |  | m³ | Agregado grueso homogeneizado, de tamaño máximo 12,5 mm. | 0.624 | 57.63 | 35.96
mt08cem000b |  | kg | Cemento gris en sacos. | 444.622 | 0.47 | 208.97
|  |  |  | Subtotal materiales: |  | 267
2 |  |  | Equipos
mq06hor010 |  | h | Mezcladora de concreto eléctrica con una capacidad de amasado de 160 l. | 0.693 | 10.4 | 7.21
|  |  |  | Subtotal equipos: |  | 7.21
3 |  |  | Mano de obra
mo045 |  | h | Operario especializado en vaciado de concreto. | 0.163 | 34.2 | 5.57
mo092 |  | h | Oficial especializado en vaciado de concreto. | 0.651 | 23.73 | 15.45
mo113 |  | h | Peón de construcción. | 1.425 | 21.97 | 31.31
mo112 |  | h | Peón especializado de construcción. | 1.493 | 22.33 | 33.34
|  |  |  | Subtotal mano de obra: |  | 85.67
4 |  |  | Herramientas
|  | % | Herramientas | 2 | 359.88 | 7.2
Coste de mantenimiento decenal: S/. 8,44 en los primeros 10 años. |  |  |  | Costos directos (1+2+3+4): |  | 367.08