## Hoja 1
CPZ010 | m² | Pilote-pantalla (barrette) de concreto armado, sin lodos.
Pilote-pantalla (barrette) de concreto armado, de 30 cm de espesor, con una anchura de 80 a 300 cm y hasta 11 m de profundidad, o hasta encontrar roca o capas duras de terreno, en terreno cohesivo estable sin rechazo en el SPT, sin uso de lodos tixotrópicos; realizado con concreto f'c=210 kg/cm² (21 MPa), no expuesto a ciclos de congelamiento y deshielo, exposición a sulfatos insignificante, sin requerimiento de permeabilidad, no expuesto a cloruros, tamaño máximo del agregado 12,5 mm, consistencia fluida, premezclado en planta, y vaciado desde camión, con vaciado continuo a través de tubo Tremie, y acero Grado 60 (fy=4200 kg/cm²), con una cuantía aproximada de 30 kg/m². Incluso alambre de atar y separadores. El precio incluye el corte, doblado y conformado de la armadura en taller de obra y el montaje en el lugar definitivo de su colocación en obra.
Código |  | Unidad | Descripción | Cantidad | Precio unitario | Precio parcial
1 |  |  | Materiales
mt07aco020j |  | Ud | Separador homologado para muros pantalla. | 2 | 0.32 | 0.64
mt07aco060g |  | kg | Acero en varillas corrugadas, Grado 60 (fy=4200 kg/cm²), de varios diámetros, según NTP 339.186 y ASTM A 706. | 31.5 | 3.23 | 101.75
mt08var050 |  | kg | Alambre galvanizado para atar, de 1,30 mm de diámetro. | 0.33 | 4.68 | 1.54
mt10haf055ada |  | m³ | Concreto f'c=210 kg/cm² (21 MPa), no expuesto a ciclos de congelamiento y deshielo, exposición a sulfatos insignificante, sin requerimiento de permeabilidad, no expuesto a cloruros, tamaño máximo del agregado 12,5 mm, consistencia fluida, premezclado en planta, según el Reglamento Nacional de Edificaciones NTE E.060. | 0.385 | 266.92 | 102.76
|  |  |  | Subtotal materiales: |  | 206.69
2 |  |  | Equipos
mq03pae060gm |  | h | Equipos para excavación de muro pantalla de 30 cm de espesor y hasta 11 m de profundidad, excavación sin uso de lodos tixotrópicos, en terreno cohesivo estable sin rechazo en el SPT. | 0.44 | 156.07 | 68.67
mq07gte010c |  | h | Grúa autopropulsada de brazo telescópico con una capacidad de elevación de 30 t y 27 m de altura máxima de trabajo. | 0.1 | 227.33 | 22.73
|  |  |  | Subtotal equipos: |  | 91.4
3 |  |  | Mano de obra
mo043 |  | h | Operario fierrero. | 0.326 | 34.2 | 11.15
mo090 |  | h | Oficial fierrero. | 0.448 | 23.73 | 10.63
mo045 |  | h | Operario especializado en vaciado de concreto. | 0.104 | 34.2 | 3.56
mo092 |  | h | Oficial especializado en vaciado de concreto. | 0.418 | 23.73 | 9.92
|  |  |  | Subtotal mano de obra: |  | 35.26
4 |  |  | Herramientas
|  | % | Herramientas | 2 | 333.35 | 6.67
Coste de mantenimiento decenal: S/. 13,60 en los primeros 10 años. |  |  |  | Costos directos (1+2+3+4): |  | 340.02