## Hoja 1
EHL010 | m² |  | Losa maciza.
Losa maciza de concreto armado, horizontal, con altura libre de planta de hasta 3 m, canto 24 cm, realizada con concreto f'c=210 kg/cm² (21 MPa), no expuesto a ciclos de congelamiento y deshielo, exposición a sulfatos insignificante, sin requerimiento de permeabilidad, no expuesto a cloruros, tamaño máximo del agregado 12,5 mm, consistencia blanda, preparado en obra, y vaciado con medios manuales, y acero Grado 60 (fy=4200 kg/cm²), con una cuantía aproximada de 21 kg/m²; montaje y desmontaje de sistema de encofrado continuo, con acabado para revestir, formado por: superficie encofrante de tableros de madera tratada, reforzados con varillas y perfiles, amortizables en 25 usos; estructura soporte horizontal de sopandas metálicas y accesorios de montaje, amortizables en 150 usos y estructura soporte vertical de puntales metálicos, amortizables en 150 usos. Incluso viguetas y vigas de borde perimetrales de planta y huecos, alambre de atar, separadores, aplicación de líquido desencofrante y agente filmógeno, para el curado de concretos y morteros. El precio incluye el corte, doblado y conformado de la armadura en taller de obra y el montaje en el lugar definitivo de su colocación en obra, pero no incluye las columnas.
Código |  | Unidad |  | Descripción | Cantidad | Precio unitario | Precio parcial
1 |  |  |  | Materiales
mt08eft030a |  | m² |  | Tablero de madera tratada, de 22 mm de espesor, reforzado con varillas y perfiles. | 0.044 | 142.01 | 6.25
mt08eva030 |  | m² |  | Estructura soporte para encofrado recuperable, compuesta de: sopandas metálicas y accesorios de montaje. | 0.007 | 318.35 | 2.23
mt50spa081a |  | Ud |  | Puntal metálico telescópico, de hasta 3 m de altura. | 0.027 | 60.09 | 1.62
mt08cim030b |  | m³ |  | Madera de pino. | 0.003 | 1109.56 | 3.33
mt08var060 |  | kg |  | Puntas de acero de 20x100 mm. | 0.04 | 27.31 | 1.09
mt08dba010b |  | l |  | Agente desmoldeante, a base de aceites especiales, emulsionable en agua, para encofrados metálicos, fenólicos o de madera. | 0.03 | 5.63 | 0.17
mt07aco020h |  | Ud |  | Separador homologado para losas macizas. | 3 | 0.28 | 0.84
mt07aco060g |  | kg |  | Acero en varillas corrugadas, Grado 60 (fy=4200 kg/cm²), de varios diámetros, según NTP 339.186 y ASTM A 706. | 22.05 | 3.23 | 71.22
mt08var050 |  | kg |  | Alambre galvanizado para atar, de 1,30 mm de diámetro. | 0.294 | 4.68 | 1.38
mt08aaa010a |  | m³ |  | Agua. | 0.048 | 4.68 | 0.22
mt01arg000b |  | m³ |  | Arena cribada. | 0.12 | 42.6 | 5.11
mt01arg001be |  | m³ |  | Agregado grueso homogeneizado, de tamaño máximo 12,5 mm. | 0.15 | 57.95 | 8.69
mt08cem000b |  | kg |  | Cemento gris en sacos. | 106.709 | 0.47 | 50.15
mt08cur020a |  | l |  | Agente filmógeno, para el curado de concretos y morteros. | 0.15 | 4.87 | 0.73
[5 empty] | Subtotal materiales: |  | 153.03
2 |  |  |  | Equipos
mq06hor010 |  | h |  | Mezcladora de concreto eléctrica con una capacidad de amasado de 160 l. | 0.151 | 10.45 | 1.58
[5 empty] | Subtotal equipos: |  | 1.58
3 |  |  |  | Mano de obra
mo044 |  | h |  | Operario encofrador. | 0.617 | 34.2 | 21.1
mo091 |  | h |  | Oficial encofrador. | 0.617 | 23.73 | 14.64
mo043 |  | h |  | Operario fierrero. | 0.363 | 34.2 | 12.41
mo090 |  | h |  | Oficial fierrero. | 0.337 | 23.73 | 8
mo113 |  | h |  | Peón de construcción. | 0.311 | 21.97 | 6.83
mo112 |  | h |  | Peón especializado de construcción. | 0.326 | 22.33 | 7.28
mo045 |  | h |  | Operario especializado en vaciado de concreto. | 0.065 | 34.2 | 2.22
mo092 |  | h |  | Oficial especializado en vaciado de concreto. | 0.266 | 23.73 | 6.31
[5 empty] | Subtotal mano de obra: |  | 78.79
4 |  |  |  | Herramientas
|  | % |  | Herramientas | 2 | 233.4 | 4.67
Coste de mantenimiento decenal: S/. 11,90 en los primeros 10 años. |  |  |  |  | Costos directos (1+2+3+4): |  | 238.07