## Hoja 1
HBH010 | Ud | Bancada de concreto.
Bancada de concreto armado, de 150x100x16 cm, compuesta de concreto f'c=210 kg/cm² (21 MPa), no expuesto a ciclos de congelamiento y deshielo, exposición a sulfatos insignificante, sin requerimiento de permeabilidad, no expuesto a cloruros, tamaño máximo del agregado 12,5 mm, consistencia blanda, preparado en obra, y vaciado con medios manuales, malla electrosoldada Q-139 cocada 100x100 mm de acero trefilado corrugado ASTM A 82-94, marco perimetral de perfil de acero laminado en caliente y capa separadora de geotextil no tejido.
Código |  |  | Unidad | Descripción | Cantidad | Precio unitario | Precio parcial
1 |  |  |  | Materiales
mt14gsa010ce |  |  | m² | Geotextil no tejido sintético, termosoldado, de polipropileno-polietileno, con una resistencia a la tracción longitudinal de 9,5 kN/m, una resistencia a la tracción transversal de 10 kN/m, una apertura de cono al ensayo de perforación dinámica según ISO 13433 inferior a 28 mm, resistencia CBR a punzonamiento 1,56 kN y una masa superficial de 125 g/m². | 1.76 | 7.25 | 12.76
mt07ala000ha |  |  | kg | Acero laminado A 572 Grado 42, en perfiles laminados en caliente, según ASTM A 572, piezas simples, para aplicaciones estructurales, acabado con imprimación antioxidante. Trabajado y montado en taller, para colocar en obra. | 94 | 4.51 | 423.94
mt07ame090bba |  |  | m² | Malla electrosoldada Q-139 cocada 100x100 mm, con alambres longitudinales de 4,2 mm de diámetro y alambres transversales de 4,2 mm de diámetro, de acero trefilado corrugado ASTM A 82-94, según ASTM A 185. | 1.65 | 10.13 | 16.71
mt08aaa010a |  |  | m³ | Agua. | 0.05 | 4.68 | 0.23
mt01arg000b |  |  | m³ | Arena cribada. | 0.125 | 42.6 | 5.33
mt01arg001be |  |  | m³ | Agregado grueso homogeneizado, de tamaño máximo 12,5 mm. | 0.157 | 57.95 | 9.1
mt08cem000b |  |  | kg | Cemento gris en sacos. | 111.791 | 0.47 | 52.54
[5 empty] | Subtotal materiales: |  | 520.61
2 |  |  |  | Equipos
mq06hor010 |  |  | h | Mezcladora de concreto eléctrica con una capacidad de amasado de 160 l. | 0.158 | 10.45 | 1.65
[5 empty] | Subtotal equipos: |  | 1.65
3 |  |  |  | Mano de obra
mo042 |  |  | h | Operario en estructura de concreto. | 0.323 | 34.2 | 11.05
mo089 |  |  | h | Oficial en estructura de concreto. | 0.323 | 23.73 | 7.66
mo113 |  |  | h | Peón de construcción. | 0.342 | 21.97 | 7.51
mo112 |  |  | h | Peón especializado de construcción. | 0.358 | 22.33 | 7.99
[5 empty] | Subtotal mano de obra: |  | 34.21
4 |  |  |  | Herramientas
|  |  | % | Herramientas | 2 | 556.47 | 11.13
[5 empty] | Costos directos (1+2+3+4): |  | 567.6