## Hoja 1
IOE010 | Ud | Escalera de emergencia.
Escalera metálica de emergencia situada en el exterior del edificio, compuesta de perfiles estructurales y descansos, para 7 plantas, de altura máxima de planta 3 m, recta y con 2 tramos rectos, con una anchura útil de 0,8 m para una sobrecarga de uso de 400 kg/m², Euroclase A1 de reacción al fuego, elaborada en taller y montada en obra mediante uniones soldadas. Compuesta de: CIMENTACIÓN de concreto armado, realizada con concreto f'c=210 kg/cm² (21 MPa), no expuesto a ciclos de congelamiento y deshielo, exposición a sulfatos insignificante, sin requerimiento de permeabilidad, no expuesto a cloruros, tamaño máximo del agregado 12,5 mm, consistencia blanda, preparado en obra, y acero Grado 60 (fy=4200 kg/cm²), con una cuantía aproximada de 50 kg/m³, vaciada sobre base de concreto pobre, en el fondo de la excavación previamente realizada. ESTRUCTURA metálica de perfiles de acero S 275 JR laminado en caliente, formada por dos soportes intermedios con perfiles HEB, viga zanca con perfiles IPE y viga ménsula para soporte de la viga de descanso con perfiles HEB. PELDAÑEADO Y MESETA de plancha lagrimada de acero galvanizado, de 3 mm de espesor y BARANDA de 1,10 m de altura, de tubo de acero laminado en frío, de 40x20x1,5 mm y 20x20x1,5 mm, colocada en todo su perímetro y en el hueco de la escalera. Incluso placas de anclaje a la cimentación y a la estructura del edificio, piezas especiales y despuntes. El precio incluye el corte, doblado y montaje de la armadura en el lugar definitivo de su colocación en obra, pero no incluye la excavación de la cimentación ni el encofrado.
Código |  |  | Unidad | Descripción | Cantidad | Precio unitario | Precio parcial
1 |  |  |  | Materiales
mt10hmf055abb |  |  | m³ | Concreto simple f'c=100 kg/cm² (10 MPa), no expuesto a ciclos de congelamiento y deshielo, exposición a sulfatos insignificante, sin requerimiento de permeabilidad, no expuesto a cloruros, tamaño máximo del agregado 19 mm, consistencia blanda, premezclado en planta, según el Reglamento Nacional de Edificaciones NTE E.060. | 1.05 | 221.79 | 232.88
mt08aaa010a |  |  | m³ | Agua. | 1.274 | 4.68 | 5.96
mt01arg000b |  |  | m³ | Arena cribada. | 3.189 | 42.6 | 135.85
mt01arg001be |  |  | m³ | Agregado grueso homogeneizado, de tamaño máximo 12,5 mm. | 3.986 | 57.95 | 230.99
mt08cem000b |  |  | kg | Cemento gris en sacos. | 2841.35 | 0.47 | 1335.43
mt07aco020a |  |  | Ud | Separador homologado para cimentaciones. | 48.8 | 0.47 | 22.94
mt07aco060g |  |  | kg | Acero en varillas corrugadas, Grado 60 (fy=4200 kg/cm²), de varios diámetros, según NTP 339.186 y ASTM A 706. | 50 | 3.23 | 161.5
mt41esc010a |  |  | Ud | Módulo de escalera metálica de emergencia, recta y con 2 tramos rectos por planta de 3 m de altura máxima, con una anchura útil de 0,8 m, para una sobrecarga de uso de 400 kg/m², Euroclase A1 de reacción al fuego, compuesto por: una estructura metálica de perfiles de acero S 275 JR laminado en caliente, formada por dos soportes intermedios con perfiles HEB, viga zanca con perfiles IPE y viga ménsula para soporte de la viga de descanso con perfiles HEB; peldaños y descanso de plancha lagrimada de acero galvanizado, de 3 mm de espesor; y por una barandilla, de 1,10 m de altura, de tubo de acero laminado en frío, de 40x20x1,5 mm y 20x20x1,5 mm, colocada en todo su perímetro y en el hueco de la escalera; con preparación de superficies en grado SA21/2 según ISO 8501-1 y aplicación posterior de dos manos de imprimación con un espesor mínimo de película seca de 30 micras por mano; elaborado en taller. | 7 | 24854.5 | 173982
mt07ala010deb |  |  | kg | Acero laminado S275JR, en perfiles laminados en caliente, piezas simples, para aplicaciones estructurales, acabado con imprimación antioxidante. Trabajado y montado en taller, para colocar con uniones soldadas en obra. | 70 | 4.86 | 340.2
[5 empty] | Subtotal materiales: |  | 176447
2 |  |  |  | Equipos
mq07gte010a |  |  | h | Grúa autopropulsada de brazo telescópico con una capacidad de elevación de 12 t y 20 m de altura máxima de trabajo. | 9.8 | 166.26 | 1629.35
mq06hor010 |  |  | h | Mezcladora de concreto eléctrica con una capacidad de amasado de 160 l. | 4.026 | 10.45 | 42.07
mq08sol020 |  |  | h | Equipo y elementos auxiliares para soldadura eléctrica. | 20 | 10.37 | 207.4
[5 empty] | Subtotal equipos: |  | 1878.82
3 |  |  |  | Mano de obra
mo043 |  |  | h | Operario fierrero. | 0.197 | 34.2 | 6.74
mo090 |  |  | h | Oficial fierrero. | 0.296 | 23.73 | 7.02
mo113 |  |  | h | Peón de construcción. | 7.901 | 21.97 | 173.58
mo112 |  |  | h | Peón especializado de construcción. | 8.277 | 22.33 | 184.83
mo045 |  |  | h | Operario especializado en vaciado de concreto. | 0.376 | 34.2 | 12.86
mo092 |  |  | h | Oficial especializado en vaciado de concreto. | 2.257 | 23.73 | 53.56
mo047 |  |  | h | Operario en estructura metálica. | 30.222 | 34.2 | 1033.59
mo094 |  |  | h | Oficial en estructura metálica. | 30.222 | 23.73 | 717.17
[5 empty] | Subtotal mano de obra: |  | 2189.35
4 |  |  |  | Herramientas
|  |  | % | Herramientas | 2 | 180515 | 3610.31
Coste de mantenimiento decenal: S/. 9.206,29 en los primeros 10 años. |  |  |  |  | Costos directos (1+2+3+4): |  | 184126