## Hoja 1
CNE010 | m³ |  | Enano de cimentación.
Enano de cimentación de concreto armado para columnas, realizado con concreto f'c=210 kg/cm² (21 MPa), no expuesto a ciclos de congelamiento y deshielo, exposición a sulfatos insignificante, sin requerimiento de permeabilidad, no expuesto a cloruros, tamaño máximo del agregado 12,5 mm, consistencia blanda, preparado en obra, y vaciado con medios manuales, y acero Grado 60 (fy=4200 kg/cm²), con una cuantía aproximada de 95 kg/m³. Incluso alambre de atar y separadores. El precio incluye el corte, doblado y conformado de la armadura en taller de obra y el montaje en el lugar definitivo de su colocación en obra, pero no incluye el encofrado.
Código |  | Unidad |  | Descripción | Cantidad | Precio unitario | Precio parcial
1 |  |  |  | Materiales
mt07sep010ac |  | Ud |  | Separador homologado de plástico, para armaduras de columnas de varios diámetros. | 12 | 0.26 | 3.12
mt07aco060g |  | kg |  | Acero en varillas corrugadas, Grado 60 (fy=4200 kg/cm²), de varios diámetros, según NTP 339.186 y ASTM A 706. | 99.75 | 3.23 | 322.19
mt08var050 |  | kg |  | Alambre galvanizado para atar, de 1,30 mm de diámetro. | 0.95 | 4.68 | 4.45
mt08aaa010a |  | m³ |  | Agua. | 0.199 | 4.68 | 0.93
mt01arg000b |  | m³ |  | Arena cribada. | 0.499 | 42.6 | 21.26
mt01arg001be |  | m³ |  | Agregado grueso homogeneizado, de tamaño máximo 12,5 mm. | 0.624 | 57.95 | 36.16
mt08cem000b |  | kg |  | Cemento gris en sacos. | 444.622 | 0.47 | 208.97
[5 empty] | Subtotal materiales: |  | 597.08
2 |  |  |  | Equipos
mq06hor010 |  | h |  | Mezcladora de concreto eléctrica con una capacidad de amasado de 160 l. | 0.73 | 10.45 | 7.63
[5 empty] | Subtotal equipos: |  | 7.63
3 |  |  |  | Mano de obra
mo043 |  | h |  | Operario fierrero. | 1.337 | 34.2 | 45.73
mo090 |  | h |  | Oficial fierrero. | 1.672 | 23.73 | 39.68
mo113 |  | h |  | Peón de construcción. | 1.54 | 21.97 | 33.83
mo112 |  | h |  | Peón especializado de construcción. | 1.613 | 22.33 | 36.02
mo045 |  | h |  | Operario especializado en vaciado de concreto. | 0.103 | 34.2 | 3.52
mo092 |  | h |  | Oficial especializado en vaciado de concreto. | 0.411 | 23.73 | 9.75
[5 empty] | Subtotal mano de obra: |  | 168.53
4 |  |  |  | Herramientas
|  | % |  | Herramientas | 2 | 773.24 | 15.46
Coste de mantenimiento decenal: S/. 31,55 en los primeros 10 años. |  |  |  |  | Costos directos (1+2+3+4): |  | 788.7