## Hoja 1
CPZ005 | m |  | Murete guía para pilote-pantalla (barrette).
Doble murete guía, para pilote-pantalla (barrette), de concreto armado de sección 70x25 cm; realizado con concreto f'c=210 kg/cm² (21 MPa), no expuesto a ciclos de congelamiento y deshielo, exposición a sulfatos insignificante, sin requerimiento de permeabilidad, no expuesto a cloruros, tamaño máximo del agregado 12,5 mm, consistencia blanda, preparado en obra, y vaciado con medios manuales, y acero Grado 60 (fy=4200 kg/cm²), con una cuantía aproximada de 25 kg/m; montaje y desmontaje del sistema de encofrado recuperable metálico a dos caras. Incluso alambre de atar, separadores y líquido desencofrante, para evitar la adherencia del concreto al encofrado. El precio incluye el corte, doblado, conformado de la armadura en taller de obra y el montaje en el lugar definitivo de su colocación en obra, la demolición del murete guía con retroexcavadora con martillo rompedor y la carga mecánica de escombros sobre camión o contenedor.
Código |  | Unidad |  | Descripción | Cantidad | Precio unitario | Precio parcial
1 |  |  |  | Materiales
mt08eme040 |  | m² |  | Paneles metálicos de varias dimensiones, para encofrar elementos de concreto. | 0.007 | 162.3 | 1.14
mt50spa052b |  | m |  | Tablón de madera de pino, de 20x7,2 cm. | 0.028 | 19.73 | 0.55
mt50spa081a |  | Ud |  | Puntal metálico telescópico, de hasta 3 m de altura. | 0.018 | 60.09 | 1.08
mt08eme051a |  | m |  | Fleje de acero galvanizado, para encofrado metálico. | 0.14 | 0.9 | 0.13
mt08var050 |  | kg |  | Alambre galvanizado para atar, de 1,30 mm de diámetro. | 0.37 | 4.68 | 1.73
mt08var060 |  | kg |  | Puntas de acero de 20x100 mm. | 0.14 | 27.31 | 3.82
mt08dba010b |  | l |  | Agente desmoldeante, a base de aceites especiales, emulsionable en agua, para encofrados metálicos, fenólicos o de madera. | 0.042 | 5.63 | 0.24
mt07aco020a |  | Ud |  | Separador homologado para cimentaciones. | 3 | 0.47 | 1.41
mt07aco060g |  | kg |  | Acero en varillas corrugadas, Grado 60 (fy=4200 kg/cm²), de varios diámetros, según NTP 339.186 y ASTM A 706. | 26.25 | 3.23 | 84.79
mt08aaa010a |  | m³ |  | Agua. | 0.073 | 4.68 | 0.34
mt01arg000b |  | m³ |  | Arena cribada. | 0.183 | 42.6 | 7.8
mt01arg001be |  | m³ |  | Agregado grueso homogeneizado, de tamaño máximo 12,5 mm. | 0.229 | 57.95 | 13.27
mt08cem000b |  | kg |  | Cemento gris en sacos. | 163.028 | 0.47 | 76.62
[5 empty] | Subtotal materiales: |  | 192.92
2 |  |  |  | Equipos
mq01exn020a |  | h |  | Retroexcavadora hidráulica sobre neumáticos, de 105 kW. | 0.295 | 157.26 | 46.39
mq01ret010 |  | h |  | Miniretrocargadora sobre neumáticos de 15 kW. | 0.137 | 138.95 | 19.04
mq06hor010 |  | h |  | Mezcladora de concreto eléctrica con una capacidad de amasado de 160 l. | 0.295 | 10.45 | 3.08
[5 empty] | Subtotal equipos: |  | 68.51
3 |  |  |  | Mano de obra
mo044 |  | h |  | Operario encofrador. | 0.714 | 34.2 | 24.42
mo091 |  | h |  | Oficial encofrador. | 0.951 | 23.73 | 22.57
mo043 |  | h |  | Operario fierrero. | 0.34 | 34.2 | 11.63
mo090 |  | h |  | Oficial fierrero. | 0.382 | 23.73 | 9.06
mo045 |  | h |  | Operario especializado en vaciado de concreto. | 0.046 | 34.2 | 1.57
mo092 |  | h |  | Oficial especializado en vaciado de concreto. | 0.183 | 23.73 | 4.34
mo113 |  | h |  | Peón de construcción. | 1.079 | 21.97 | 23.71
mo112 |  | h |  | Peón especializado de construcción. | 0.719 | 22.33 | 16.06
[5 empty] | Subtotal mano de obra: |  | 113.36
4 |  |  |  | Herramientas
|  | % |  | Herramientas | 2 | 374.79 | 7.5
[5 empty] | Costos directos (1+2+3+4): |  | 382.29