## Hoja 1
EHH050 | m² | Refuerzo de losa mediante recrecido con concreto armado.
Refuerzo de losa de concreto mediante recrecido de 7 cm de espesor en la cara superior, para capa de compresión de concreto armado, realizada con concreto f'c=210 kg/cm² (21 MPa), no expuesto a ciclos de congelamiento y deshielo, exposición a sulfatos insignificante, sin requerimiento de permeabilidad, no expuesto a cloruros, tamaño máximo del agregado 12,5 mm, consistencia blanda, preparado en obra, y vaciado con medios manuales, y malla electrosoldada Q-139 cocada 100x100 mm de acero trefilado corrugado ASTM A 82-94. Incluso apuntalamiento y desapuntalamiento de la losa.
Código |  |  | Unidad | Descripción | Cantidad | Precio unitario | Precio parcial
1 |  |  |  | Materiales
mt50spa052b |  |  | m | Tablón de madera de pino, de 20x7,2 cm. | 0.02 | 19.73 | 0.39
mt50spa101 |  |  | kg | Clavos de acero. | 0.05 | 5.85 | 0.29
mt50spa081a |  |  | Ud | Puntal metálico telescópico, de hasta 3 m de altura. | 0.013 | 60.09 | 0.78
mt07aco020h |  |  | Ud | Separador homologado para losas macizas. | 3 | 0.28 | 0.84
mt07ame090bba |  |  | m² | Malla electrosoldada Q-139 cocada 100x100 mm, con alambres longitudinales de 4,2 mm de diámetro y alambres transversales de 4,2 mm de diámetro, de acero trefilado corrugado ASTM A 82-94, según ASTM A 185. | 1.2 | 10.13 | 12.16
mt08aaa010a |  |  | m³ | Agua. | 0.115 | 4.68 | 0.54
mt01arg000b |  |  | m³ | Arena cribada. | 0.037 | 42.6 | 1.58
mt01arg001be |  |  | m³ | Agregado grueso homogeneizado, de tamaño máximo 12,5 mm. | 0.046 | 57.95 | 2.67
mt08cem000b |  |  | kg | Cemento gris en sacos. | 32.606 | 0.47 | 15.32
[5 empty] | Subtotal materiales: |  | 34.57
2 |  |  |  | Equipos
mq06hor010 |  |  | h | Mezcladora de concreto eléctrica con una capacidad de amasado de 160 l. | 0.054 | 10.45 | 0.56
[5 empty] | Subtotal equipos: |  | 0.56
3 |  |  |  | Mano de obra
mo042 |  |  | h | Operario en estructura de concreto. | 0.965 | 34.2 | 33
mo089 |  |  | h | Oficial en estructura de concreto. | 0.965 | 23.73 | 22.9
mo113 |  |  | h | Peón de construcción. | 0.123 | 21.97 | 2.7
mo112 |  |  | h | Peón especializado de construcción. | 0.129 | 22.33 | 2.88
[5 empty] | Subtotal mano de obra: |  | 61.48
4 |  |  |  | Herramientas
|  |  | % | Herramientas | 2 | 96.61 | 1.93
Coste de mantenimiento decenal: S/. 6,90 en los primeros 10 años. |  |  |  |  | Costos directos (1+2+3+4): |  | 98.54