## Hoja 1
EHM010 | m³ |  | Muro de concreto.
Muro de concreto armado encofrado a dos caras, de hasta 3 m de altura, espesor 30 cm, superficie plana, realizado con concreto f'c=210 kg/cm² (21 MPa), no expuesto a ciclos de congelamiento y deshielo, exposición a sulfatos insignificante, sin requerimiento de permeabilidad, no expuesto a cloruros, tamaño máximo del agregado 12,5 mm, consistencia blanda, preparado en obra, y vaciado con medios manuales, y acero Grado 60 (fy=4200 kg/cm²), con una cuantía aproximada de 50 kg/m³, ejecutado en condiciones complejas; montaje y desmontaje de sistema de encofrado con acabado para revestir, realizado con paneles metálicos modulares, amortizables en 150 usos. Incluso alambre de atar, separadores, pasamuros para paso de los tensores y líquido desencofrante, para evitar la adherencia del concreto al encofrado. El precio incluye el corte, doblado y montaje de la armadura en el lugar definitivo de su colocación en obra.
Código |  | Unidad |  | Descripción | Cantidad | Precio unitario | Precio parcial
1 |  |  |  | Materiales
mt08eme070a |  | m² |  | Paneles metálicos modulares, para encofrar muros de concreto de hasta 3 m de altura. | 0.044 | 624.22 | 27.47
mt08eme075j |  | Ud |  | Estructura soporte de sistema de encofrado vertical, para muros de concreto a dos caras, de hasta 3 m de altura, formada por tornapuntas metálicos para estabilización y aplomado de la superficie encofrante. | 0.044 | 858.31 | 37.77
mt08dba010b |  | l |  | Agente desmoldeante, a base de aceites especiales, emulsionable en agua, para encofrados metálicos, fenólicos o de madera. | 0.2 | 5.63 | 1.13
mt08var204 |  | Ud |  | Pasamuros de PVC para paso de los tensores del encofrado, de varios diámetros y longitudes. | 2.667 | 4.21 | 11.23
mt07aco020d |  | Ud |  | Separador homologado para muros. | 8 | 0.2 | 1.6
mt07aco060g |  | kg |  | Acero en varillas corrugadas, Grado 60 (fy=4200 kg/cm²), de varios diámetros, según NTP 339.186 y ASTM A 706. | 51 | 3.23 | 164.73
mt08var050 |  | kg |  | Alambre galvanizado para atar, de 1,30 mm de diámetro. | 0.65 | 4.68 | 3.04
mt08aaa010a |  | m³ |  | Agua. | 0.199 | 4.68 | 0.93
mt01arg000b |  | m³ |  | Arena cribada. | 0.499 | 42.6 | 21.26
mt01arg001be |  | m³ |  | Agregado grueso homogeneizado, de tamaño máximo 12,5 mm. | 0.624 | 57.95 | 36.16
mt08cem000b |  | kg |  | Cemento gris en sacos. | 444.622 | 0.47 | 208.97
[5 empty] | Subtotal materiales: |  | 514.29
2 |  |  |  | Equipos
mq06hor010 |  | h |  | Mezcladora de concreto eléctrica con una capacidad de amasado de 160 l. | 0.73 | 10.45 | 7.63
[5 empty] | Subtotal equipos: |  | 7.63
3 |  |  |  | Mano de obra
mo044 |  | h |  | Operario encofrador. | 2.508 | 34.2 | 85.77
mo091 |  | h |  | Oficial encofrador. | 2.735 | 23.73 | 64.9
mo043 |  | h |  | Operario fierrero. | 0.669 | 34.2 | 22.88
mo090 |  | h |  | Oficial fierrero. | 0.851 | 23.73 | 20.19
mo113 |  | h |  | Peón de construcción. | 1.596 | 21.97 | 35.06
mo112 |  | h |  | Peón especializado de construcción. | 1.672 | 22.33 | 37.34
mo045 |  | h |  | Operario especializado en vaciado de concreto. | 0.38 | 34.2 | 13
mo092 |  | h |  | Oficial especializado en vaciado de concreto. | 1.52 | 23.73 | 36.07
[5 empty] | Subtotal mano de obra: |  | 315.21
4 |  |  |  | Herramientas
|  | % |  | Herramientas | 2 | 837.13 | 16.74
Coste de mantenimiento decenal: S/. 34,15 en los primeros 10 años. |  |  |  |  | Costos directos (1+2+3+4): |  | 853.87