## Hoja 1
EHR015 | m² | Losa aligerada con casetón recuperable.
Losa aligerada de concreto armado con casetón recuperable, horizontal, con 15% de zonas macizas, con altura libre de planta de hasta 3 m, canto total 30 = 25+5 cm, realizado con concreto f'c=210 kg/cm² (21 MPa), no expuesto a ciclos de congelamiento y deshielo, exposición a sulfatos insignificante, sin requerimiento de permeabilidad, no expuesto a cloruros, tamaño máximo del agregado 12,5 mm, consistencia blanda, preparado en obra, y vaciado con medios manuales, volumen 0,18 m³/m², y acero Grado 60 (fy=4200 kg/cm²) en zona de ábacos, viguetas y vigas de borde, cuantía 19 kg/m²; viguetas de concreto "in situ" de 12 cm de espesor, intereje 70 cm; casetón recuperable de PVC, 64x70x25 cm; capa de compresión de 5 cm de espesor, con armadura de reparto formada por malla electrosoldada Q-139 cocada 100x100 mm de acero trefilado corrugado ASTM A 82-94; montaje y desmontaje de sistema de encofrado continuo, con acabado visto con textura lisa, formado por: superficie encofrante de tableros de madera tratada, reforzados con varillas y perfiles, amortizables en 20 usos; estructura soporte horizontal de sopandas metálicas y accesorios de montaje, amortizables en 150 usos y estructura soporte vertical de puntales metálicos, amortizables en 150 usos, en zonas macizas y montaje y desmontaje de sistema de encofrado continuo, formado por: superficie encofrante de casetones recuperables; estructura soporte horizontal de portasopandas y guías metálicas y accesorios de montaje, amortizables en 150 usos y estructura soporte vertical de puntales metálicos, amortizables en 150 usos, en zonas aligeradas. Incluso alambre de atar, separadores, líquido desencofrante, para evitar la adherencia del concreto al encofrado y agente filmógeno, para el curado de concretos y morteros. El precio incluye el corte, doblado y conformado de la armadura en taller de obra y el montaje en el lugar definitivo de su colocación en obra, pero no incluye las columnas.
Código |  |  | Unidad | Descripción | Cantidad | Precio unitario | Precio parcial
1 |  |  |  | Materiales
mt08eft035a |  |  | m² | Tablero de madera tratada, de 30 mm de espesor, reforzado con varillas y perfiles, para encofrado de losa aligerada con casetón recuperable, para dejar un acabado visto del concreto. | 0.008 | 193.2 | 1.55
mt08eva030 |  |  | m² | Estructura soporte para encofrado recuperable, compuesta de: sopandas metálicas y accesorios de montaje. | 0.001 | 318.35 | 0.32
mt08eva035 |  |  | m² | Estructura soporte para encofrado de casetones recuperables, compuesta de: portasopandas y guías metálicas y accesorios de montaje. | 0.006 | 355.81 | 2.13
mt50spa081a |  |  | Ud | Puntal metálico telescópico, de hasta 3 m de altura. | 0.027 | 60.09 | 1.62
mt08cim030b |  |  | m³ | Madera de pino. | 0.001 | 1109.56 | 1.11
mt08var060 |  |  | kg | Puntas de acero de 20x100 mm. | 0.006 | 27.31 | 0.16
mt08dba010a |  |  | l | Agente desmoldeante biodegradable en fase acuosa, para concretos con acabado visto. | 0.002 | 14.32 | 0.03
mt07cre010b |  |  | Ud | Casetón recuperable de PVC, 64x70x25 cm. Incluso piezas especiales. | 0.035 | 191.38 | 6.7
mt07aco020g |  |  | Ud | Separador homologado para losas aligeradas. | 1.2 | 0.2 | 0.24
mt07aco060g |  |  | kg | Acero en varillas corrugadas, Grado 60 (fy=4200 kg/cm²), de varios diámetros, según NTP 339.186 y ASTM A 706. | 19.95 | 3.23 | 64.44
mt08var050 |  |  | kg | Alambre galvanizado para atar, de 1,30 mm de diámetro. | 0.19 | 4.68 | 0.89
mt07ame090bba |  |  | m² | Malla electrosoldada Q-139 cocada 100x100 mm, con alambres longitudinales de 4,2 mm de diámetro y alambres transversales de 4,2 mm de diámetro, de acero trefilado corrugado ASTM A 82-94, según ASTM A 185. | 1.1 | 10.13 | 11.14
mt08aaa010a |  |  | m³ | Agua. | 0.036 | 4.68 | 0.17
mt01arg000b |  |  | m³ | Arena cribada. | 0.09 | 42.6 | 3.83
mt01arg001be |  |  | m³ | Agregado grueso homogeneizado, de tamaño máximo 12,5 mm. | 0.112 | 57.95 | 6.49
mt08cem000b |  |  | kg | Cemento gris en sacos. | 80.032 | 0.47 | 37.62
mt08cur010a |  |  | l | Agente filmógeno, para el curado de concretos y morteros, con acabado visto. | 0.15 | 10.08 | 1.51
[5 empty] | Subtotal materiales: |  | 139.95
2 |  |  |  | Equipos
mq06hor010 |  |  | h | Mezcladora de concreto eléctrica con una capacidad de amasado de 160 l. | 0.131 | 10.45 | 1.37
[5 empty] | Subtotal equipos: |  | 1.37
3 |  |  |  | Mano de obra
mo044 |  |  | h | Operario encofrador. | 0.798 | 34.2 | 27.29
mo091 |  |  | h | Oficial encofrador. | 0.798 | 23.73 | 18.94
mo043 |  |  | h | Operario fierrero. | 0.346 | 34.2 | 11.83
mo090 |  |  | h | Oficial fierrero. | 0.375 | 23.73 | 8.9
mo113 |  |  | h | Peón de construcción. | 0.287 | 21.97 | 6.31
mo112 |  |  | h | Peón especializado de construcción. | 0.301 | 22.33 | 6.72
mo045 |  |  | h | Operario especializado en vaciado de concreto. | 0.062 | 34.2 | 2.12
mo092 |  |  | h | Oficial especializado en vaciado de concreto. | 0.249 | 23.73 | 5.91
[5 empty] | Subtotal mano de obra: |  | 88.02
4 |  |  |  | Herramientas
|  |  | % | Herramientas | 2 | 229.34 | 4.59
Coste de mantenimiento decenal: S/. 11,70 en los primeros 10 años. |  |  |  |  | Costos directos (1+2+3+4): |  | 233.93