## Hoja 1
EHV010 | m³ |  | Viga de concreto armado.
Viga descolgada, recta, de concreto armado, de 40x60 cm, realizada con concreto f'c=210 kg/cm² (21 MPa), no expuesto a ciclos de congelamiento y deshielo, exposición a sulfatos insignificante, sin requerimiento de permeabilidad, no expuesto a cloruros, tamaño máximo del agregado 12,5 mm, consistencia blanda, preparado en obra, y vaciado con medios manuales, y acero Grado 60 (fy=4200 kg/cm²), con una cuantía aproximada de 150 kg/m³; montaje y desmontaje del sistema de encofrado, con acabado para revestir, en planta de hasta 3 m de altura libre, formado por: superficie encofrante de tableros de madera tratada, reforzados con varillas y perfiles, amortizables en 25 usos; estructura soporte horizontal de sopandas metálicas y accesorios de montaje, amortizables en 150 usos y estructura soporte vertical de puntales metálicos, amortizables en 150 usos. Incluso alambre de atar, separadores y líquido desencofrante, para evitar la adherencia del concreto al encofrado. El precio incluye el corte, doblado y conformado de la armadura en taller de obra y el montaje en el lugar definitivo de su colocación en obra.
Código |  | Unidad |  | Descripción | Cantidad | Precio unitario | Precio parcial
1 |  |  |  | Materiales
mt08eft030a |  | m² |  | Tablero de madera tratada, de 22 mm de espesor, reforzado con varillas y perfiles. | 0.192 | 142.01 | 27.27
mt08eva030 |  | m² |  | Estructura soporte para encofrado recuperable, compuesta de: sopandas metálicas y accesorios de montaje. | 0.032 | 318.35 | 10.19
mt50spa081a |  | Ud |  | Puntal metálico telescópico, de hasta 3 m de altura. | 0.111 | 60.09 | 6.67
mt08cim030b |  | m³ |  | Madera de pino. | 0.013 | 1109.56 | 14.42
mt08var060 |  | kg |  | Puntas de acero de 20x100 mm. | 0.167 | 27.31 | 4.56
mt08dba010b |  | l |  | Agente desmoldeante, a base de aceites especiales, emulsionable en agua, para encofrados metálicos, fenólicos o de madera. | 0.125 | 5.63 | 0.7
mt07aco020c |  | Ud |  | Separador homologado para vigas. | 4 | 0.28 | 1.12
mt07aco060g |  | kg |  | Acero en varillas corrugadas, Grado 60 (fy=4200 kg/cm²), de varios diámetros, según NTP 339.186 y ASTM A 706. | 157.5 | 3.23 | 508.73
mt08var050 |  | kg |  | Alambre galvanizado para atar, de 1,30 mm de diámetro. | 1.65 | 4.68 | 7.72
mt08aaa010a |  | m³ |  | Agua. | 0.199 | 4.68 | 0.93
mt01arg000b |  | m³ |  | Arena cribada. | 0.499 | 42.6 | 21.26
mt01arg001be |  | m³ |  | Agregado grueso homogeneizado, de tamaño máximo 12,5 mm. | 0.624 | 57.95 | 36.16
mt08cem000b |  | kg |  | Cemento gris en sacos. | 444.622 | 0.47 | 208.97
[5 empty] | Subtotal materiales: |  | 848.7
2 |  |  |  | Equipos
mq06hor010 |  | h |  | Mezcladora de concreto eléctrica con una capacidad de amasado de 160 l. | 0.73 | 10.45 | 7.63
[5 empty] | Subtotal equipos: |  | 7.63
3 |  |  |  | Mano de obra
mo044 |  | h |  | Operario encofrador. | 3.166 | 34.2 | 108.28
mo091 |  | h |  | Oficial encofrador. | 3.166 | 23.73 | 75.13
mo043 |  | h |  | Operario fierrero. | 2.188 | 34.2 | 74.83
mo090 |  | h |  | Oficial fierrero. | 2.371 | 23.73 | 56.26
mo113 |  | h |  | Peón de construcción. | 1.596 | 21.97 | 35.06
mo112 |  | h |  | Peón especializado de construcción. | 1.672 | 22.33 | 37.34
mo045 |  | h |  | Operario especializado en vaciado de concreto. | 0.517 | 34.2 | 17.68
mo092 |  | h |  | Oficial especializado en vaciado de concreto. | 2.082 | 23.73 | 49.41
[5 empty] | Subtotal mano de obra: |  | 453.99
4 |  |  |  | Herramientas
|  | % |  | Herramientas | 2 | 1310.32 | 26.21
Coste de mantenimiento decenal: S/. 93,56 en los primeros 10 años. |  |  |  |  | Costos directos (1+2+3+4): |  | 1336.53