## Hoja 1
EHY080 | m² |  | Relleno y nivelación con mortero tipo Grout.
Relleno y nivelación de 5 mm de espesor con mortero seco de retracción compensada, SikaGrout 110 Inject "SIKA", compuesto de cemento y aditivos especiales, exento de cloruros, para uso general, sobre la superficie de un elemento estructural de concreto endurecido.
Código |  | Unidad |  | Descripción | Cantidad | Precio unitario | Precio parcial
1 |  |  |  | Materiales
mt09reh360l |  | kg |  | Mortero seco de retracción compensada, SikaGrout 110 Inject "SIKA", compuesto de cemento y aditivos especiales, exento de cloruros, para uso general, para relleno de cables de postensado, anclajes de maquinaria e inyección en fisuras. | 11 | 2.97 | 32.67
mt08aaa010a |  | m³ |  | Agua. | 0.01 | 4.68 | 0.05
[5 empty] | Subtotal materiales: |  | 32.72
2 |  |  |  | Mano de obra
mo020 |  | h |  | Operario de construcción. | 0.327 | 32.86 | 10.75
mo113 |  | h |  | Peón de construcción. | 0.327 | 21.97 | 7.18
[5 empty] | Subtotal mano de obra: |  | 17.93
3 |  |  |  | Herramientas
|  | % |  | Herramientas | 2 | 50.65 | 1.01
Coste de mantenimiento decenal: S/. 3,62 en los primeros 10 años. |  |  |  |  | Costos directos (1+2+3): |  | 51.66