## Hoja 1
IFI008 | Ud | Llave de paso.
Llave de corte de esfera de latón y acero inoxidable, con mando de mariposa, de 20 mm de diámetro, "TERMOCONCEPT".
Código |  |  | Unidad | Descripción | Cantidad | Precio unitario | Precio parcial
1 |  |  |  | Materiales
mt37tmc220a |  |  | Ud | Llave de corte de esfera de latón y acero inoxidable, con mando de mariposa, de 20 mm de diámetro, "TERMOCONCEPT", para unión Pressfitting | 1 | 36.07 | 36.07
mt37www010 |  |  | Ud | Material auxiliar para instalaciones sanitarias. | 1 | 5.18 | 5.18
[5 empty] | Subtotal materiales: |  | 41.25
2 |  |  |  | Mano de obra
mo008 |  |  | h | Operario plomero. | 0.175 | 32.35 | 5.66
mo107 |  |  | h | Oficial plomero. | 0.175 | 21.82 | 3.82
[5 empty] | Subtotal mano de obra: |  | 9.48
3 |  |  |  | Herramientas
|  |  | % | Herramientas | 2 | 50.73 | 1.01
Coste de mantenimiento decenal: S/. 8,80 en los primeros 10 años. |  |  |  |  | Costos directos (1+2+3): |  | 51.74