## Hoja 1
IFI009 | Ud | Colector.
Colector de plástico (PPSU), de techo, con entrada de 20 mm de diámetro y tres derivaciones, una de 20 mm y dos de 16 mm de diámetro, modelo Compact "TERMOCONCEPT".
Código |  |  | Unidad | Descripción | Cantidad | Precio unitario | Precio parcial
1 |  |  |  | Materiales
mt38tmc500gd |  |  | Ud | Colector de plástico (PPSU), de techo, con entrada de 20 mm de diámetro y tres derivaciones, una de 20 mm y dos de 16 mm de diámetro, modelo Compact "TERMOCONCEPT", para unión Pressfitting. | 1 | 28.03 | 28.03
mt37www010 |  |  | Ud | Material auxiliar para instalaciones sanitarias. | 1 | 5.18 | 5.18
[5 empty] | Subtotal materiales: |  | 33.21
2 |  |  |  | Mano de obra
mo008 |  |  | h | Operario plomero. | 0.123 | 32.35 | 3.98
mo107 |  |  | h | Oficial plomero. | 0.123 | 21.82 | 2.68
[5 empty] | Subtotal mano de obra: |  | 6.66
3 |  |  |  | Herramientas
|  |  | % | Herramientas | 2 | 39.87 | 0.8
Coste de mantenimiento decenal: S/. 2,85 en los primeros 10 años. |  |  |  |  | Costos directos (1+2+3): |  | 40.67