## Hoja 1
IFM010 | Ud | Parante.
Parante de 12 m de longitud, colocado superficialmente y fijado al paramento, formado por tubo de polietileno reticulado de alta densidad (PE-Xb), de 20 mm de diámetro exterior y 1,9 mm de espesor "TERMOCONCEPT"; purgador automático de aire de latón y llave de paso de esfera, metálica, de 20 mm de diámetro, con mando oculto. Incluso material auxiliar para montaje y sujeción a la obra, accesorios y piezas especiales.
Código |  | Unidad | Descripción | Cantidad | Precio unitario | Precio parcial
1 |  |  | Materiales
mt37tmc405b |  | Ud | Material auxiliar para montaje y sujeción a la obra de las tuberías de polietileno reticulado de alta densidad (PE-Xb), "TERMOCONCEPT", de 20 mm de diámetro exterior. | 12 | 0.34 | 4.08
mt37tmc025bd |  | m | Tubo de polietileno reticulado de alta densidad (PE-Xb), de 20 mm de diámetro exterior y 1,9 mm de espesor "TERMOCONCEPT", según ISO 15875-2, con el precio incrementado el 15% en concepto de accesorios y piezas especiales. | 12 | 8.03 | 96.36
mt37sgl020d |  | Ud | Purgador automático de aire con boya y rosca de 1/2" de diámetro, cuerpo y tapa de latón, para una presión máxima de trabajo de 10 bar y una temperatura máxima de 110°C. | 1 | 32.33 | 32.33
mt38tmc510b |  | Ud | Llave de corte de esfera, metálica, de 20 mm de diámetro, "TERMOCONCEPT", para unión Pressfitting | 1 | 67.39 | 67.39
mt38tmc515a |  | Ud | Mando oculto, "TERMOCONCEPT", para llave de esfera | 1 | 34.64 | 34.64
|  |  |  | Subtotal materiales: |  | 234.8
2 |  |  | Mano de obra
mo008 |  | h | Operario plomero. | 0.629 | 32.35 | 20.35
mo107 |  | h | Oficial plomero. | 0.629 | 21.82 | 13.72
|  |  |  | Subtotal mano de obra: |  | 34.07
3 |  |  | Herramientas
|  | % | Herramientas | 2 | 268.87 | 5.38
Coste de mantenimiento decenal: S/. 13,71 en los primeros 10 años. |  |  |  | Costos directos (1+2+3): |  | 274.25