## Hoja 1
IFW010 | Ud | Válvula de corte.
Llave de corte de esfera de latón y acero inoxidable, con mando de mariposa, de 20 mm de diámetro, "TERMOCONCEPT".
Código |  | Unidad | Descripción | Cantidad | Precio unitario | Precio parcial
1 |  |  | Materiales
mt37tmc220a |  | Ud | Llave de corte de esfera de latón y acero inoxidable, con mando de mariposa, de 20 mm de diámetro, "TERMOCONCEPT", para unión Pressfitting | 1 | 36.07 | 36.07
mt37www010 |  | Ud | Material auxiliar para instalaciones sanitarias. | 1 | 5.18 | 5.18
|  |  |  | Subtotal materiales: |  | 41.25
2 |  |  | Mano de obra
mo008 |  | h | Operario plomero. | 0.188 | 32.35 | 6.08
mo107 |  | h | Oficial plomero. | 0.188 | 21.82 | 4.1
|  |  |  | Subtotal mano de obra: |  | 10.18
3 |  |  | Herramientas
|  | % | Herramientas | 2 | 51.43 | 1.03
Coste de mantenimiento decenal: S/. 8,92 en los primeros 10 años. |  |  |  | Costos directos (1+2+3): |  | 52.46