## Hoja 1
IBP530 | Ud |  | Control centralizado.
Control remoto central, para control de hasta 64 unidades interiores de aire acondicionado conectadas a una red TCC-Link, de forma individual y global, modelo TCB-SC640U-E "TOSHIBA", con pantalla retroiluminada, selección del modo de funcionamiento, control de la velocidad del ventilador y control de las persianas. El precio no incluye la canalización ni el cableado eléctrico de alimentación.
Código |  | Unidad |  | Descripción | Cantidad | Precio unitario | Precio parcial
1 |  |  |  | Materiales
mt42tsb651a |  | Ud |  | Control remoto central, para control de hasta 64 unidades interiores de aire acondicionado conectadas a una red TCC-Link, de forma individual y global, modelo TCB-SC640U-E "TOSHIBA", con pantalla retroiluminada, selección del modo de funcionamiento, control de la velocidad del ventilador y control de las persianas. | 1 | 6323.8 | 6323.8
[5 empty] | Subtotal materiales: |  | 6323.8
2 |  |  |  | Mano de obra
mo005 |  | h |  | Operario instalador de climatización. | 1.324 | 32.35 | 42.83
mo104 |  | h |  | Oficial instalador de climatización. | 1.324 | 21.82 | 28.89
[5 empty] | Subtotal mano de obra: |  | 71.72
3 |  |  |  | Herramientas
|  | % |  | Herramientas | 2 | 6395.52 | 127.91
Coste de mantenimiento decenal: S/. 2.283,20 en los primeros 10 años. |  |  |  |  | Costos directos (1+2+3): |  | 6523.43