## Hoja 1
IFM006 | m | Tubería para parante, empotrada en la pared.
Tubería para parante de plomería, empotrada en la pared, formada por tubo de acero galvanizado estirado sin costura, serie M, de 3/4" DN 20 mm de diámetro y 2,6 mm de espesor. Incluso material auxiliar para montaje y sujeción a la obra, accesorios y piezas especiales. El precio no incluye las ayudas de albañilería para instalaciones.
Código |  | Unidad | Descripción | Cantidad | Precio unitario | Precio parcial
1 |  |  | Materiales
mt08tag400c |  | Ud | Material auxiliar para montaje y sujeción a la obra de las tuberías de acero galvanizado, de 3/4" DN 20 mm. | 0.4 | 1.48 | 0.59
mt08tag015cd |  | m | Tubo de acero galvanizado estirado sin costura, serie M, de 3/4" DN 20 mm de diámetro y 2,6 mm de espesor, con el precio incrementado el 15% en concepto de accesorios y piezas especiales. | 1 | 34.02 | 34.02
mt37wwt010e |  | m | Tubo flexible corrugado de polipropileno, de 23 mm de diámetro, temperatura de trabajo de hasta 100°C, para señalización y protección mecánica y contra los agentes externos como yeso, cemento, cal, etc., de las tuberías de conducción para agua fría y agua caliente sanitaria | 1 | 2.51 | 2.51
|  |  |  | Subtotal materiales: |  | 37.12
2 |  |  | Mano de obra
mo008 |  | h | Operario plomero. | 0.333 | 32.35 | 10.77
mo107 |  | h | Oficial plomero. | 0.333 | 21.82 | 7.27
|  |  |  | Subtotal mano de obra: |  | 18.04
3 |  |  | Herramientas
|  | % | Herramientas | 2 | 55.16 | 1.1
Coste de mantenimiento decenal: S/. 1,97 en los primeros 10 años. |  |  |  | Costos directos (1+2+3): |  | 56.26