## Hoja 1
IFW010 | Ud | Válvula de corte.
Válvula de esfera, de latón, de 16 mm de diámetro, "UPONOR IBERIA", con maneta vista de acero inoxidable.
Código |  | Unidad | Descripción | Cantidad | Precio unitario | Precio parcial
1 |  |  | Materiales
mt37avu020e |  | Ud | Válvula de esfera, de latón, de 16 mm de diámetro, "UPONOR IBERIA", sistema de unión Quick and Easy. | 1 | 92.38 | 92.38
mt37avu100h |  | Ud | Maneta vista de acero inoxidable, "UPONOR IBERIA". | 1 | 46.78 | 46.78
mt37www010 |  | Ud | Material auxiliar para instalaciones sanitarias. | 1 | 5.18 | 5.18
|  |  |  | Subtotal materiales: |  | 144.34
2 |  |  | Mano de obra
mo008 |  | h | Operario plomero. | 0.143 | 32.35 | 4.63
mo107 |  | h | Oficial plomero. | 0.143 | 21.82 | 3.12
|  |  |  | Subtotal mano de obra: |  | 7.75
3 |  |  | Herramientas
|  | % | Herramientas | 2 | 152.09 | 3.04
Coste de mantenimiento decenal: S/. 26,37 en los primeros 10 años. |  |  |  | Costos directos (1+2+3): |  | 155.13