## Hoja 1
RLH010 | m² |  | Hidrófugo transparente para fachadas.
Tratamiento superficial de protección hidrófuga para fachadas de piedra natural, mediante impregnación hidrófuga incolora en base acuosa, Weberneto S-400 "WEBER", aplicada en dos manos (rendimiento: 0,1 l/m²).
Código |  | Unidad |  | Descripción | Cantidad | Precio unitario | Precio parcial
1 |  |  |  | Materiales
mt27tsw020a |  | l |  | Impregnación hidrófuga incolora en base acuosa, Weberneto S-400 "WEBER", anticarbonatación. | 0.1 | 106.3 | 10.63
[5 empty] | Subtotal materiales: |  | 10.63
2 |  |  |  | Mano de obra
mo038 |  | h |  | Operario pintor. | 0.222 | 31.48 | 6.99
[5 empty] | Subtotal mano de obra: |  | 6.99
3 |  |  |  | Herramientas
|  | % |  | Herramientas | 2 | 17.62 | 0.35
Coste de mantenimiento decenal: S/. 16,89 en los primeros 10 años. |  |  |  |  | Costos directos (1+2+3): |  | 17.97