## Hoja 1
RSB015 | m² |  | Contrapiso de concreto liviano.
Contrapiso, de 6 cm de espesor, de concreto liviano, de resistencia a compresión 2,0 MPa y 690 kg/m³ de densidad, confeccionado en obra con arcilla expandida, Arlita Dur "WEBER" y cemento gris, acabado con capa de regularización de mortero de cemento, confeccionado en obra, dosificación 1:6 de 2 cm de espesor, frotachada y limpia. Incluso banda de panel rígido de poliestireno expandido para la preparación de las juntas perimetrales de dilatación.
Código |  | Unidad |  | Descripción | Cantidad | Precio unitario | Precio parcial
1 |  |  |  | Materiales
mt16pea020a |  | m² |  | Panel rígido de poliestireno expandido, mecanizado lateral recto, de 10 mm de espesor, resistencia térmica 0,25 m²K/W, conductividad térmica 0,036 W/(mK), para junta de expansión. | 0.05 | 4.72 | 0.24
mt01arl030v |  | m³ |  | Arcilla expandida, Arlita Dur "WEBER", suministrada en sacos Big Bag. | 0.063 | 435.02 | 27.41
mt08cem000b |  | kg |  | Cemento gris en sacos. | 12 | 0.47 | 5.64
mt08aaa010a |  | m³ |  | Agua. | 0.003 | 4.68 | 0.01
mt09mor010c |  | m³ |  | Mortero de cemento CEM II/B-P 32,5 N tipo M-5, confeccionado en obra con 250 kg/m³ de cemento y una proporción en volumen 1/6. | 0.02 | 349.64 | 6.99
[5 empty] | Subtotal materiales: |  | 40.29
2 |  |  |  | Equipos
mq06hor010 |  | h |  | Mezcladora de concreto eléctrica con una capacidad de amasado de 160 l. | 0.038 | 10.45 | 0.4
[5 empty] | Subtotal equipos: |  | 0.4
3 |  |  |  | Mano de obra
mo020 |  | h |  | Operario de construcción. | 0.271 | 31.48 | 8.53
mo113 |  | h |  | Peón de construcción. | 0.271 | 21.05 | 5.7
[5 empty] | Subtotal mano de obra: |  | 14.23
4 |  |  |  | Herramientas
|  | % |  | Herramientas | 2 | 54.92 | 1.1
Coste de mantenimiento decenal: S/. 2,80 en los primeros 10 años. |  |  |  |  | Costos directos (1+2+3+4): |  | 56.02