## Hoja 1
EHY034 | m² |  | Reparación superficial y acabado de estructura de concreto, con mortero a base de cemento, modificado con polímeros.
Aplicación manual de mortero, modificado con polímeros, compuesto por ligantes hidráulicos, resinas poliméricas, agregados silíceos y aditivos orgánicos e inorgánicos, Weberep Hormiestetic "WEBER", color gris, con resistencia a compresión a 28 días mayor de 24 N/mm², Euroclase A1 de reacción al fuego, en capa de 3 mm de espesor medio, con acabado superficial frotachado con esponja o frotacho, para reparación de superficies dañadas en estructuras de concreto.
Código |  | Unidad |  | Descripción | Cantidad | Precio unitario | Precio parcial
1 |  |  |  | Materiales
mt09rew010c |  | kg |  | Mortero, modificado con polímeros, compuesto por ligantes hidráulicos, resinas poliméricas, agregados silíceos y aditivos orgánicos e inorgánicos, Weberep Hormiestetic "WEBER", color gris, con resistencia a compresión a 28 días mayor de 24 N/mm², Euroclase A1 de reacción al fuego, para reparación superficial y acabado de estructuras de concreto. | 4.5 | 2.55 | 11.48
[5 empty] | Subtotal materiales: |  | 11.48
2 |  |  |  | Mano de obra
mo020 |  | h |  | Operario de construcción. | 0.577 | 31.48 | 18.16
mo113 |  | h |  | Peón de construcción. | 0.577 | 21.05 | 12.15
[5 empty] | Subtotal mano de obra: |  | 30.31
3 |  |  |  | Herramientas
|  | % |  | Herramientas | 2 | 41.79 | 0.84
Coste de mantenimiento decenal: S/. 0,85 en los primeros 10 años. |  |  |  |  | Costos directos (1+2+3): |  | 42.63