## Hoja 1
EMF030 | m² | Losa de viguetas de madera y entrevigado de revoltón cerámico.
Losa tradicional con un intereje de 50 cm, compuesto por viguetas de madera aserrada de pino, de 70x70 mm de sección, con acanaladuras en los cantos, con acabado cepillado colocadas mediante apoyo sobre elemento estructural; entrevigado de revoltón de una rosca de ladrillo cerámico cara vista macizo de elaboración manual (tejar), color rojo, 24x11,5x3,5 cm, con juntas de 10 mm de espesor, recibido con mortero de cemento confeccionado en obra, con 300 kg/m³ de cemento, color gris, dosificación 1:5, suministrado en sacos; acero Grado 60 (fy=4200 kg/cm²), cuantía 1,1 kg/m², y malla electrosoldada Q-139 cocada 100x100 mm de acero trefilado corrugado ASTM A 82-94, en capa de compresión de 4 cm de espesor de concreto liviano HL-25/B/10/XC2, densidad entre 1200 y 1500 kg/m³, (cantidad mínima de cemento 275 kg/m³), premezclado en planta, y vaciado con grúa; apuntalamiento y desapuntalamiento de las viguetas. Incluso, alambre de atar, separadores, elementos de atado de viguetas y vigas de borde perimetrales de planta y huecos.
Código |  | Unidad | Descripción | Cantidad | Precio unitario | Precio parcial
1 |  |  | Materiales
mt50spa052b |  | m | Tablón de madera de pino, de 20x7,2 cm. | 0.04 | 19.73 | 0.79
mt50spa101 |  | kg | Clavos de acero. | 0.045 | 5.85 | 0.26
mt50spa081a |  | Ud | Puntal metálico telescópico, de hasta 3 m de altura. | 0.013 | 60.09 | 0.78
mt07mee101ed |  | m³ | Madera aserrada de pino para viguetas, de hasta 5 m de longitud, de 70x70 mm de sección, con acanaladuras en los cantos, con acabado cepillado. | 0.01 | 1902.92 | 19.03
mt05mte010a |  | Ud | Ladrillo cerámico cara vista macizo de elaboración manual (tejar), color rojo, 24x11,5x3,5 cm, densidad 1850 kg/m³. | 28.22 | 2.04 | 57.57
mt08aaa010a |  | m³ | Agua. | 0.004 | 4.68 | 0.02
mt01arg005a |  | t | Arena de cantera, para mortero preparado en obra. | 0.006 | 62.49 | 0.37
mt08cem000b |  | kg | Cemento gris en sacos. | 1.087 | 0.47 | 0.51
mt07aco020m |  | Ud | Separador homologado para malla electrosoldada. | 1 | 0.28 | 0.28
mt07aco060g |  | kg | Acero en varillas corrugadas, Grado 60 (fy=4200 kg/cm²), de varios diámetros, según NTP 339.186 y ASTM A 706. | 1.1 | 3.23 | 3.55
mt07ame090bba |  | m² | Malla electrosoldada Q-139 cocada 100x100 mm, con alambres longitudinales de 4,2 mm de diámetro y alambres transversales de 4,2 mm de diámetro, de acero trefilado corrugado ASTM A 82-94, según ASTM A 185. | 1.1 | 10.13 | 11.14
mt08var050 |  | kg | Alambre galvanizado para atar, de 1,30 mm de diámetro. | 0.03 | 4.68 | 0.14
mt10hes050psa |  | m³ | Concreto liviano HLA-25/B/10/XC2, de entre 1200 y 1500 kg/m³ de densidad, cantidad mínima de cemento 275 kg/m³, premezclado en planta. | 0.147 | 621.54 | 91.37
|  |  |  | Subtotal materiales: |  | 185.81
2 |  |  | Equipos
mq06hor010 |  | h | Mezcladora de concreto eléctrica con una capacidad de amasado de 160 l. | 0.024 | 10.45 | 0.25
|  |  |  | Subtotal equipos: |  | 0.25
3 |  |  | Mano de obra
mo048 |  | h | Operario en estructura de madera. | 0.08 | 32.76 | 2.62
mo095 |  | h | Oficial en estructura de madera. | 0.04 | 22.73 | 0.91
mo020 |  | h | Operario de construcción. | 1.368 | 31.48 | 43.06
mo113 |  | h | Peón de construcción. | 0.739 | 21.05 | 15.56
mo044 |  | h | Operario encofrador. | 0.153 | 32.76 | 5.01
mo091 |  | h | Oficial encofrador. | 0.153 | 22.73 | 3.48
mo043 |  | h | Operario fierrero. | 0.054 | 32.76 | 1.77
mo090 |  | h | Oficial fierrero. | 0.051 | 22.73 | 1.16
mo045 |  | h | Operario especializado en vaciado de concreto. | 0.043 | 32.76 | 1.41
mo092 |  | h | Oficial especializado en vaciado de concreto. | 0.181 | 22.73 | 4.11
|  |  |  | Subtotal mano de obra: |  | 79.09
4 |  |  | Herramientas
|  | % | Herramientas | 2 | 265.15 | 5.3
Coste de mantenimiento decenal: S/. 40,57 en los primeros 10 años. |  |  |  | Costos directos (1+2+3+4): |  | 270.45