## Hoja 1
QAW030 | m² |  | Sustitución de material de fraguado en piso cerámico de techo plano.
Sustitución del material de fraguado deteriorado en piso cerámico con junta abierta (separación entre 3 y 15 mm) de techo plano transitable, por mortero de juntas cementoso mejorado, tipo CG2 W A, con absorción de agua reducida y resistencia elevada a la abrasión, Webercolor Junta Ancha "WEBER", color Blanco.
Código |  | Unidad |  | Descripción | Cantidad | Precio unitario | Precio parcial
1 |  |  |  | Materiales
mt09mcw050ha |  | kg |  | Mortero de juntas cementoso mejorado, tipo CG2 W A, con absorción de agua reducida y resistencia elevada a la abrasión, Webercolor Junta Ancha "WEBER", color Blanco, compuesto de cemento, agregados calcáreos, resinas sintéticas, aditivos orgánicos e inorgánicos específicos y pigmentos minerales, con muy bajo contenido de sustancias orgánicas volátiles (VOC), de endurecimiento sin retracción e impermeable al agua, para rejuntado de todo tipo de piezas cerámicas y piedras naturales, para juntas de 3 a 15 mm. | 0.02 | 3.72 | 0.07
[5 empty] | Subtotal materiales: |  | 0.07
2 |  |  |  | Mano de obra
mo061 |  | h |  | Oficial colocador de pisos. | 0.162 | 21.86 | 3.54
[5 empty] | Subtotal mano de obra: |  | 3.54
3 |  |  |  | Herramientas
|  | % |  | Herramientas | 2 | 3.61 | 0.07
[5 empty] | Costos directos (1+2+3): |  | 3.68