## Hoja 1
RSG020 | m | Contrazócalo cerámico. Colocación en capa fina.
Contrazócalo de gres esmaltado, de 80 mm, gama básica. COLOCACIÓN: en capa fina, con adhesivo cementoso de fraguado normal, de altas prestaciones, C1 T, con deslizamiento reducido Webercol Dur "WEBER", color gris. REJUNTADO: con mortero de juntas cementoso mejorado, tipo CG2 W A, con absorción de agua reducida y resistencia elevada a la abrasión, Webercolor Junta Ancha "WEBER", color Blanco.
Código |  |  | Unidad | Descripción | Cantidad | Precio unitario | Precio parcial
1 |  |  |  | Materiales
mt18rce100a |  |  | m | Contrazócalo de gres esmaltado, de 80 cm de altura, gama básica. | 1.05 | 8.55 | 8.98
mt09mcw010d |  |  | kg | Adhesivo cementoso de fraguado normal, de altas prestaciones, C1 T, con deslizamiento reducido Webercol Dur "WEBER", color gris, a base de cemento gris, resina sintética, agregados silíceos y calcáreos y aditivos orgánicos e inorgánicos, con resistencia a la inmersión en agua. | 0.333 | 1.02 | 0.34
mt09mcw050ha |  |  | kg | Mortero de juntas cementoso mejorado, tipo CG2 W A, con absorción de agua reducida y resistencia elevada a la abrasión, Webercolor Junta Ancha "WEBER", color Blanco, compuesto de cemento, agregados calcáreos, resinas sintéticas, aditivos orgánicos e inorgánicos específicos y pigmentos minerales, con muy bajo contenido de sustancias orgánicas volátiles (VOC), de endurecimiento sin retracción e impermeable al agua, para rejuntado de todo tipo de piezas cerámicas y piedras naturales, para juntas de 3 a 15 mm. | 0.25 | 3.72 | 0.93
[5 empty] | Subtotal materiales: |  | 10.25
2 |  |  |  | Mano de obra
mo023 |  |  | h | Operario colocador de pisos. | 0.264 | 31.48 | 8.31
[5 empty] | Subtotal mano de obra: |  | 8.31
3 |  |  |  | Herramientas
|  |  | % | Herramientas | 2 | 18.56 | 0.37
Coste de mantenimiento decenal: S/. 3,98 en los primeros 10 años. |  |  |  |  | Costos directos (1+2+3): |  | 18.93